## synthèse besoins composants BAS
| Composant | Description | Fournisseur | Code commande | Quantité (un seul circuit) | Prix total TTC (un seul circuit) | Quantité Total | Prix total TTC | En stock à BRON | Numéro de commande | Commandé | Reçu | Commentaire
Faisceau
| brake light | Eclairage à ensemble de LED Kingbright, long : 51,5 mm T1, Rouge, 43mm, angle : 40° | RS component | 262-3015 | 1
| Fil orange AWG22, 600V |  |  | 842-6110
| Fil rouge AWG22, 600V |  |  | 842-6129
| Fil noir AWG22, 600V |  |  | 842-6100
| Fil bleue AWG22, 600V |  |  | 842-6104
| Fil vert AWG22, 600V |  |  | 842-6116
| Fil jaune AWG22, 600V |  |  | 842-6138
Total
VCU
| buzzer piezo-électrique |  |  |  | 1 |  | 1 |  |  |  | en cours
buzzer piezo-électrique
PDU (AIR & Precharge circuit)
| Contacteur DC | KILOVAC LEV200 Series Contactor With 1 Form X Contacts Rated 500+ Amps, 12-900Vdc | Mouser | 655-LEV200H4ANA | 3 | 453.63 | 6 | 907.26
| Résistnace de précharge 100Ω | https://fr.rs-online.com/web/p/resistances-a-montage-sur-chassis/1355181 | RS component | 135-5181 | 1 | 9.67 | 10 | 96.7
|  | Total |  |  | 4 | 463.3 | 16
Shutdown Circuit
BSPD
| DHAB S/118 | capteur de courant effet hall | LEM | N/A | 1 | 0 | 3 | 0 | Non | N/A | Oui | Oui | stocké chez TNN
| ETM 603-X | capteur de pression 130 bar | TOYOTA | N/A | 2 | 0 | 6 | 0 | Oui | N/A | N/A | N/A | vérifier le stock à BRON
| Connecteur 6 voies male | Embase à broches Molex, KK 254, 6 pôles , 2.54mm 1 rangée, 4.0A, Droit | RS component | 483-8506 | 1 | 0.4764 | 3 | 4.764 | Oui à compter | 1 | Non | N/A
| Connecteur 6 voies femelle | Boitier de connecteur Femelle, 6 contacts 1 rang , pas 2.54mm, Droit, Montage sur câble, série KK 254 | RS component | 679-5391 | 1 | 2.0952 | 3 | 3.492 | Oui à compter | 1 | Non | N/A
| Regulateur de tension 12Vdc -> 5Vdc | Régulateur de tension, L4941BDT-TR, 1A, DPAK 3 broches. | RS component | 686-8739 | 1 | 1.452 | 3 | 11.616 | à vérifier | 1 | Non | N/A
| Relais automobile 12V, 1RT | Panasonic CP Relais automobile 1 RT, bobine 12V c.c. Montage sur CI 640mW | RS component | 334-0474 | 1 | 4.02 | 3 | 24.12 | à vérifier | 1 | Non | N/A
| Diode de protection TVS | Diode TVS Bidirectionnel, claq. 17.1V, 35V SOD-323, 2 broches, dissip. 160W | RS component | 795-8760 | 3 | 1.17 | 9 | 3.9 | à vérifier | 1 | Non | N/A
| Diode de commutation | Diode de commutation, 150mA, 100V, MicroMELF, 2 broches | RS component | 710-452 | 2 | 0.1848 | 6 | 9.24 | à vérifier | 1 | Non | N/A
| NMOS | MOSFET, Canal-N, 6,3 A 20 V SOT23, TO-236AB, 3 broches | RS component | 153-0781 | 2 | 0.4248 | 6 | 10.62 | à vérifier | 20/062022 | Non | N/A
| PMOS | MOSFET, Canal-P, -5,3 A -20 V SOT23, TO-236AB, 3 broches | RS component | 153-1886 | 1 | 0.504 | 3 | 8.76 | à vérifier | 20/062022 | Non | N/A
| Comparateur double entré | Comparateur CMS Texas Instruments SOIC Simple, Double 2 canaux Usage général | RS component | 661-2810 | 3 | 1.332 | 9 | 8.88 | à vérifier | 1 | Non | N/A
| Porte NOR | Porte logique CMS Texas Instruments NOR SOT-23, 5 broches | RS component | 914-3030 | 1 | 0.81 | 3 | 8.1 | à vérifier | 1 | Non | N/A
| Resistance trimmer 20kOhms | Potentiomètre trimmer Vishay série 64X 20kΩ Traversant 19 tours Réglage sur le côté | RS component | 154-2252 | 2 | 2.232 | 6 | 26.784 | à vérifier | 1 | Non | N/A
| Résistance 680kOhms | Résistance CMS 680kΩ ±1%, série CRCW, boitier 0603 (1608M) 0.1W, ±100ppm/°C | RS component | 679-0623 | 2 | 0.0432 | 6 | 1.08 | à vérifier | 1 | Non | N/A
| Résistance 100kOhms | Résistance CMS 100kΩ ±1%, série CR0603, boitier 0603 (1608M) 0.1W, ±100ppm/°C | RS component | 740-8802 | 3 | 0.0264 | 9 | 0.66 | à vérifier | 1 | Non | N/A
| Résistance 39kOhms | Résistance CMS 39kΩ ±1%, série CRCW, boitier 0603 (1608M) 0.1W, ±100ppm/°C | RS component | 679-0285 | 3 | 0.0264 | 9 | 0.66 | à vérifier | 1 | Non | N/A
| Résistance 10kOhms | Résistance CMS 10kΩ ±1%, série CRCW, boitier 0603 (1608M) 0.1W, ±100ppm/°C | RS component | 678-9667 | 11 | 0.162 | 33 | 5.4 | à vérifier | 1 | Non | N/A
| Résistance 100Ohms | Résistance CMS 100Ω ±1%, série CR0603, boitier 0603 (1608M) 0.1W, ±100ppm/°C | RS component | 740-8798 | 4 | 0.2052 | 12 | 1.14 | à vérifier | 1 | Non | N/A
| Condensateur 10uF | Condensateur céramique multicouche MLCC CMS, 10μF, 25V c.c., ±10%, diélectrique : X7R | RS component | 903-9170 | 4 | 0.6936 | 12 | 13.872 | à vérifier | 1 | Non | N/A
| Condensateur 100nF | Condensateur céramique multicouche MLCC CMS, 100nF, 50V c.c., ±10%, diélectrique : X7R | RS component | 788-2985 | 6 | 0.4272 | 18 | 5.34 | à vérifier | 1 | Non | N/A
| Boitier en aluminium | Boîtier CAMDENBOSS 5000 en Fonte d'aluminium, 50 x 50 x 31mm, Gris IP54, Blindé | RS component | 226-4076 | 1 | 9.012 | 3 | 9.012 | Non | 1 | Non | N/A
|  | Total |  |  | 55 | 25.2972 | 165 | 157.44
|  | Total |  |  | #REF! | #REF! | #REF! | #REF!
AMS, IMD & TS activation logic
| Connecteur 4 voies males | Embase à broches Molex, KK 254, 4 pôles , 2.54mm 1 rangée, 4.0A, Droit | RS components | 679-5596 | 2 | 0.49 | 6 | 1.47
| Connecteurs 4 voies femelle | Boitier de connecteur Femelle, 4 contacts 1 rang , pas 2.54mm, Droit, Montage sur câble, série KK 254 | RS components | 679-5307 | 2 | 0.31 | 6 | 0.93
| Connecteur 6 voies male | Embase à broches Molex, KK 254, 6 pôles , 2.54mm 1 rangée, 4.0A, Droit | RS component | 483-8506 | 2 | 0.9528 | 6 | 2.8584
| Connecteur 6 voies femelle | Boitier de connecteur Femelle, 6 contacts 1 rang , pas 2.54mm, Droit, Montage sur câble, série KK 254 | RS component | 679-5391 | 2 | 4.1904 | 6 | 12.5712
| Regulateur de tension 12Vdc - 5Vdc | Régulateur de tension, L4941BDT-TR, 1A, DPAK 3 broches. | RS component | 686-8739 | 1 | 1.372 | 3 | 4.116
| Relais automobile, 12vdc, 1RT | Panasonic CP Relais automobile 1 RT, bobine 12V c.c. Montage sur CI 640mW | RS component | 334-0474 | 3 | 12.06 | 9 | 36.18
| Relais automobile 12Vdc, DPNO, 35A | Panasonic Relais sans accrochage DPNO, bobine 12V c.c. Montage sur CI 1.88W | RS component | 134-7947 | 2 | 45.46 | 6 | 136.38
| Relais automobile, 12vdc, DPNO, 5A | Omron G6B Relais sans accrochage DPNO, bobine 12V c.c. Montage sur CI | RS component | 369-781 | 1 | 11.02 | 3 | 33.06
| Relais statique (optocoupleur) | Relais statique, Panasonic, 0,25 A, Montage sur CI, 1.5 V, 40 V | RS component | 699-6610 | 9 | 38.97 | 27 | 116.91
| Diode de protection TVS | Diode TVS Bidirectionnel, claq. 16.7V, 24V SOD-323, 2 broches, dissip. 400W | RS component | 773-4570 | 1 | 0.508 | 3 | 1.524
| Silicon diode, 1N4148 | Diode de commutation, 300mA, 100V, SOD-123, 2 broches | RS components | 751-3430 | 6 | 5.64 | 18 | 16.92
| Ultrafast diode, STTH108 | Diode CMS STMicroelectronics, 1A, 800V, DO-214AC (SMA) | RS components | 249-296 | 1 | 0.587 | 3 | 1.761
| NMOS | MOSFET, Canal-N, 6,4 A 20 V SOT-23, 3 broches | RS Components | 751-4149 | 4 | 2.44 | 12 | 7.32
| Comparateur double entrée | Comparateur CMS STMicroelectronics SOIC Simple, Double 2 canaux Faible consommation | RS Components | 714-0773 | 1 | 0.34 | 3 | 1.02
| Porte OR | Porte logique CMS Texas Instruments OR SOT-23, 5 broches | RS Components | 052-7669 | 2 | 2.3808 | 6 | 7.1424
| Porte logique XOR | Porte logique CMS Texas Instruments XOR SC-70, 5 broches | RS Components | 796-8256 | 1 | 0.275 | 3 | 0.825
| Multivibrateur monostable | Multivibrateur monostable CD74HCT4538M96, 4mA SOIC 16 broches | RS Components | 662-7351 | 1 | 0.598 | 3 | 1.794
| Bascule flip-flop (type D) | Dual D-type flip-flop | Mouser | 595-SN74AC74DE4 | 1 | 1.26 | 3 | 3.78
| Résistance 100kΩ | Résistance CMS 100kΩ ±1%, série CR0603, boitier 0603 (1608M) 0.1W, ±100ppm/°C | RS component | 740-8802 | 5 | 0.132 | 15 | 0.396
| Résistance 10k | Résistance CMS 10kΩ ±0.1%, boitier 0603 (1608M) 0.1W | RS Components | 199-1372 | 13 | 6.37 | 39 | 19.11
| Résistance 4,3kΩ | Résistance CMS 4.3kΩ ±0.05%, série ERA, boitier 0603 (1608M) 0.1W, ±10ppm/°C | RS Components | 662-1145 | 10 | 2.26 | 30 | 6.78
| Résistance 2kΩ | Résistance CMS 2kΩ ±1%, série CRCW, boitier 0603 (1608M) 0.25W, ±100ppm/K | RS Components | 820-6815 | 1 | 0.224 | 3 | 0.672
| Résistanc 1 kΩ | Résistance CMS 1kΩ ±1%, série CRCW, boitier 0603 (1608M) 0.25W, ±100ppm/K | RS components | 820-6776 | 1 | 0.197 | 3 | 0.591
| Résistance 680Ω, traversante | Résistance Bobiné 680Ω ±5%, 3W | RS Components | 485-2041 | 2 | 2.02 | 6 | 6.06
| Résistance 100Ω | Résistance CMS 100Ω ±1%, série CR0603, boitier 0603 (1608M) 0.1W, ±100ppm/°C | RS component | 740-8798 | 2 | 0.4104 | 6 | 1.2312
| Résistance 33Ω, traversante | Résistance Bobiné 33Ω ±5%, 5W | RS Components | 762-9443 | 2 | 2.4 | 6 | 7.2
| Condensateur 10uF | Condensateur céramique multicouche MLCC CMS, 10μF, 25V c.c., ±10%, diélectrique : X7R | RS component | 903-9170 | 5 | 3.468 | 15 | 10.404
| Condensateur 100nF | Condensateur céramique multicouche MLCC CMS, 100nF, 50V c.c., ±10%, diélectrique : X7R | RS Components | 788-2985 | 6 | 0.534 | 18 | 1.602
| Condensateur electrolyte 10 uF, 35V | Condensateur Panasonic série M 10μF, 35V c.c. | RS components | 228-6717 | 2 | 0.728 | 6 | 2.184
|  | Total |  |  | 91 | 147.5974 | 273 | 442.7922
AMS (Accumulator Management System)
| Connecteur 40 voies male | Embase pour CI Molex, C-Grid III, 40 pôles , 2.54mm, 2 rangées , 3.0A, Droit | RS component | 670-3342 | 2 | 15.516 | 6 | 46.548
| Connecteur 40 voies femelle | Boitier de connecteur Femelle, 40 contacts sur 2 rangs, pas 2.54mm, Droit, série C-Grid III | RS component | 468-1293 | 2 | 5.276 | 6 | 15.828
| Connecteur 2 voies males | Embase à broches Molex, KK 254, 2 pôles , 2.54mm 1 rangée, 4.0A, Droit | RS components | 483-8461 | 2 | 0.452 | 6 | 1.356
| Connecteurs 2 voies femelle | Boitier de connecteur Femelle, 2 contacts 1 rang , pas 2.54mm, Droit, Montage sur câble, série KK 254 | RS components | 679-5363 | 2 | 0.806 | 6 | 2.418
| Régulateur de tension 12V vers 3,3V | Régulateur de tension, LF33ABDT-TR, 500mA, DPAK 3 broches. | RS component | 686-8934 | 1 | 0.852 | 3 | 2.556
| Diode de protection TVS | Diode TVS Bidirectionnel, claq. 17.1V, 35V SOD-323, 2 broches, dissip. 160W | RS component | 795-8760 | 3 | 3.51 | 9 | 3.9
| Condensateur electrolyte 10 uF, 35V | Condensateur Panasonic série M 10μF, 35V c.c. | RS components | 228-6717 | 2 | 0.364 | 6 | 1.092
| Condensateur 100nF | Condensateur céramique multicouche MLCC CMS, 100nF, 50V c.c., ±10%, diélectrique : X7R | RS Components | 788-2985 | 44 | 4.708 | 132 | 14.124
| Résistance CMS 10 kOhms, 0,1W | Résistance CMS 10kΩ ±1%, série CRCW, boitier 0603 (1608M) 0.25W, ±100ppm/K | RS components | 820-6742 | 40 | 6.56 | 120 | 19.68
| Connecteur 24 voies femelle pour teensy 3.5 | Connecteur femelle pour CI, 24 contacts, 1 rangée, 2.54mm, Traversant, Droit | RS component | 207-9088 | 4 | 17.12 | 12 | 51.36
| Teensy 3.5 |  | Amazon |  | 2 |  | 6
| Connecteur 6 voies femelle pour transceiver CAN | Embase pour CI, 6 contacts, 1 rangée, 2.54, Montage en surface, Droit | RS component | 205-3157 | 2 | 0.518 | 6 | 1.554
| Transceiver CAN |  | Amazon |  | 2 |  | 6
|  | Total |  |  | 108 | 55.682 | 324 | 160.416
Precharge circuit logic
| Connecteur 2 voies males | Embase à broches Molex, KK 254, 2 pôles , 2.54mm 1 rangée, 4.0A, Droit | RS components | 483-8461 | 4 | 0.904 | 12 | 2.712
| Connecteurs 2 voies femelle | Boitier de connecteur Femelle, 2 contacts 1 rang , pas 2.54mm, Droit, Montage sur câble, série KK 254 | RS components | 679-5363 | 4 | 1.612 | 12 | 4.836
| Connecteur 4 voies males | Embase à broches Molex, KK 254, 4 pôles , 2.54mm 1 rangée, 4.0A, Droit | RS components | 679-5596 | 2 | 0.49 | 6 | 1.47
| Connecteurs 4 voies femelle | Boitier de connecteur Femelle, 4 contacts 1 rang , pas 2.54mm, Droit, Montage sur câble, série KK 254 | RS components | 679-5307 | 2 | 0.31 | 6 | 0.93
| Regulateur de tension 12V vers 5V | Régulateur de tension, L4941BDT-TR, 1A, DPAK 3 broches. | RS component | 686-8739 | 1 | 1.372 | 3 | 4.116
| Relais automobile | Panasonic CP Relais automobile 1 RT, bobine 12V c.c. Montage sur CI 640mW | RS component | 334-0474 | 2 | 8.04 | 6 | 24.12
| Diode de protection TVS | Diode TVS Bidirectionnel, claq. 16.7V, 24V SOD-323, 2 broches, dissip. 400W | RS component | 773-4570 | 1 | 0.508 | 3 | 1.524
| Silicon diode, 1N4148 | Diode de commutation, 300mA, 100V, SOD-123, 2 broches | RS components | 751-3430 | 1 | 0.94 | 3 | 2.82
| NMOS | MOSFET, Canal-N, 6,4 A 20 V SOT-23, 3 broches | RS Components | 751-4149 | 2 | 0.508 | 6 | 1.524
| Comparateur simple entrée | Comparateur CMS STMicroelectronics SOT-23 Simple, Double Usage général | RS Components | 880-5490 | 2 | 1.236 | 6 | 3.708
| Isolateur galvanique | Isolateur numérique Analog Devices, ADUM5240ARZ, 2 canaux , boîtier SOIC, 2500 V | RS Components | 709-5327 | 1 | 7.44 | 3 | 22.32
| Résistance 100kΩ | Résistance CMS 100kΩ ±1%, série CR0603, boitier 0603 (1608M) 0.1W, ±100ppm/°C | RS component | 740-8802 | 22 | 0.0264 | 66 | 0.66
| Résistance 10k | Résistance CMS 10kΩ ±0.1%, boitier 0603 (1608M) 0.1W | RS Components | 199-1372 | 1 | 0.49 | 3 | 1.47
| Résistance 8,3kΩ | Résistance CMS 8.2kΩ ±0.1%, série ERA, boitier 0603 (1608M) 0.1W, ±25ppm/°C | RS components | 566-894 | 1 | 0.346 | 3 | 1.038
| Résistance 7,87kΩ | Résistance CMS 7.87kΩ ±0.1%, série ERA, boitier 0603 (1608M) 0.1W, ±25ppm/°C | RS components | 708-8690 | 1 | 0.112 | 3 | 0.336
| Résistance 100Ω | Résistance CMS 100Ω ±1%, série CR0603, boitier 0603 (1608M) 0.1W, ±100ppm/°C | RS component | 740-8798 | 2 | 0.4104 | 6 | 1.2312
| Condensateur 10uF | Condensateur céramique multicouche MLCC CMS, 10μF, 25V c.c., ±10%, diélectrique : X7R | RS component | 903-9170 | 2 | 0.6936 | 6 | 13.872
| Condensateur 100nF | Condensateur céramique multicouche MLCC CMS, 100nF, 50V c.c., ±10%, diélectrique : X7R | RS Components | 788-2985 | 2 | 0.178 | 6 | 0.534
| Condensateur electrolyte 10 uF, 35V | Condensateur Panasonic série M 10μF, 35V c.c. | RS components | 228-6717 | 2 | 0.728 | 6 | 2.184
|  | Total |  |  | 55 | 26.3444 | 165 | 91.4052
Total
TSAL Inverter voltage measurement
| Connecteur 2 voies males | Embase à broches Molex, KK 254, 2 pôles , 2.54mm 1 rangée, 4.0A, Droit | RS components | 483-8461 | 2 | 0.452 | 6 | 1.356
| Connecteurs 2 voies femelle | Boitier de connecteur Femelle, 2 contacts 1 rang , pas 2.54mm, Droit, Montage sur câble, série KK 254 | RS components | 679-5363 | 2 | 0.806 | 6 | 2.418
| Connecteur 3 voies males | Embase à broches Molex, KK 254, 3 pôles , 2.54mm 1 rangée, 4.0A, Droit | RS components | 483-8477 | 1 | 0.35 | 3 | 1.05
| Connecteurs 3 voies femelle | Boitier de connecteur Femelle, 3 contacts 1 rang , pas 2.54mm, Droit, Montage sur câble, série KK 254 | RS components | 679-5177 | 1 | 0.296 | 3 | 0.888
| Regulateur de tension 12V vers 5V | Régulateur de tension, L4941BDT-TR, 1A, DPAK 3 broches. | RS component | 686-8739 | 1 | 1.372 | 3 | 4.116
| Diode de protection TVS | Diode TVS Bidirectionnel, claq. 16.7V, 24V SOD-323, 2 broches, dissip. 400W | RS component | 773-4570 | 1 | 0.508 | 3 | 1.524
| Comparateur simple entrée | Comparateur CMS STMicroelectronics SOT-23 Simple, Double Usage général | RS Components | 426-203 | 1 | 0.618 | 3 | 1.854
| Isolateur galvanique | Isolateur numérique Analog Devices, ADUM5240ARZ, 2 canaux , boîtier SOIC, 2500 V | RS Components | 709-5327 | 1 | 7.44 | 3 | 22.32
| Résistance 100kΩ | Résistance CMS 100kΩ ±1%, série CR0603, boitier 0603 (1608M) 0.1W, ±100ppm/°C | RS component | 740-8802 | 10 | 0.0264 | 30 | 0.66
| Résistance 10k | Résistance CMS 10kΩ ±0.1%, boitier 0603 (1608M) 0.1W | RS Components | 199-1372 | 2 | 0.98 | 6 | 2.94
| Résistance 7,5k | Résistance CMS 7.5kΩ ±1%, série CRCW, boitier 0603 (1608M) 0.1W, ±100ppm/°C | RS Components | 679-0702 | 1 | 0.064 | 3 | 0.192
| Condensateur 100nF | Condensateur céramique multicouche MLCC CMS, 100nF, 50V c.c., ±10%, diélectrique : X7R | RS Components | 788-2985 | 4 | 0.356 | 12 | 1.068
| Condensateur electrolyte 10 uF, 35V | Condensateur Panasonic série M 10μF, 35V c.c. | RS components | 228-6717 | 2 | 0.728 | 6 | 2.184
|  | Total |  |  | 29 | 13.9964 | 87 | 42.57
TSAL AIR state & Accumulator voltage measurement
| Connecteur 2 voies males | Embase à broches Molex, KK 254, 2 pôles , 2.54mm 1 rangée, 4.0A, Droit | RS components | 483-8461 | 2 | 0.452 | 6 | 1.356
| Connecteurs 2 voies femelle | Boitier de connecteur Femelle, 2 contacts 1 rang , pas 2.54mm, Droit, Montage sur câble, série KK 254 | RS components | 679-5363 | 2 | 0.806 | 6 | 2.418
| Connecteur 6 voies male | Embase à broches Molex, KK 254, 6 pôles , 2.54mm 1 rangée, 4.0A, Droit | RS component | 483-8506 | 2 | 0.9528 | 6 | 2.8584
| Connecteur 6 voies femelle | Boitier de connecteur Femelle, 6 contacts 1 rang , pas 2.54mm, Droit, Montage sur câble, série KK 254 | RS component | 679-5391 | 2 | 4.1904 | 6 | 12.5712
| Regulateur de tension 12V vers 5V | Régulateur de tension, L4941BDT-TR, 1A, DPAK 3 broches. | RS component | 686-8739 | 1 | 1.372 | 3 | 4.116
| Diode de protection TVS | Diode TVS Bidirectionnel, claq. 16.7V, 24V SOD-323, 2 broches, dissip. 400W | RS component | 773-4570 | 1 | 0.508 | 3 | 1.524
| Comparateur simple entrée | Comparateur CMS STMicroelectronics SOT-23 Simple, Double Usage général | RS Components | 426-203 | 1 | 0.618 | 3 | 1.854
| Isolateur galvanique | Isolateur numérique Analog Devices, ADUM5240ARZ, 2 canaux , boîtier SOIC, 2500 V | RS Components | 709-5327 | 1 | 7.44 | 3 | 22.32
| Résistance 100kΩ | Résistance CMS 100kΩ ±1%, série CR0603, boitier 0603 (1608M) 0.1W, ±100ppm/°C | RS component | 740-8802 | 10 | 0.0264 | 30 | 0.66
| Résistance 10k | Résistance CMS 10kΩ ±0.1%, boitier 0603 (1608M) 0.1W | RS Components | 199-1372 | 5 | 2.45 | 15 | 7.35
| Résistance 7,5k | Résistance CMS 7.5kΩ ±1%, série CRCW, boitier 0603 (1608M) 0.1W, ±100ppm/°C | RS Components | 679-0702 | 1 | 0.064 | 3 | 0.192
| Condensateur 100nF | Condensateur céramique multicouche MLCC CMS, 100nF, 50V c.c., ±10%, diélectrique : X7R | RS Components | 788-2985 | 4 | 0.356 | 12 | 1.068
| Condensateur electrolyte 10 uF, 35V | Condensateur Panasonic série M 10μF, 35V c.c. | RS components | 228-6717 | 2 | 0.728 | 6 | 2.184
|  | Total |  |  | 34 | 19.9636 | 102 | 60.4716
TSAL logic
| Connecteur 5 voies males | Embase à broches Molex, KK 254, 5 pôles , 2.54mm 1 rangée, 4.0A, Droit | RS components | 483-8499 | 2 | 0.904 | 6 | 2.712
| Connecteurs 5 voies femelle | Boitier de connecteur Femelle, 5 contacts 1 rang , pas 2.54mm, Droit, Montage sur câble, série KK 254 | RS components | 679-5322 | 2 | 0.392 | 6 | 1.176
| Regulateur de tension 12V vers 5V | Régulateur de tension, L4941BDT-TR, 1A, DPAK 3 broches. | RS component | 686-8739 | 1 | 1.372 | 3 | 4.116
| Relais statique (optocoupleur) | Relais statique, Panasonic, 0,25 A, Montage sur CI, 1.5 V, 40 V | RS component | 699-6610 | 2 | 8.66 | 6 | 25.98
| Diode de protection TVS | Diode TVS Bidirectionnel, claq. 16.7V, 24V SOD-323, 2 broches, dissip. 400W | RS component | 773-4570 | 1 | 0.508 | 3 | 1.524
| NMOS | MOSFET, Canal-N, 6,3 A 20 V SOT23, TO-236AB, 3 broches | RS component | 153-0781 | 2 | 0.4248 | 6 | 10.62 | à vérifier | 20/062022 | Non | N/A
| PMOS | MOSFET, Canal-P, -5,3 A -20 V SOT23, TO-236AB, 3 broches | RS component | 153-1886 | 2 | 0.504 | 6 | 8.76 | à vérifier | 20/062022 | Non | N/A
| Comparateur double entrée | Comparateur CMS STMicroelectronics SOIC Simple, Double 2 canaux Faible consommation | RS Components | 714-0773 | 5 | 1.7 | 15 | 5.1
| Porte AND | Porte logique CMS Texas Instruments AND SC-70, 5 broches | RS Components | 796-8231 | 1 | 0.275 | 3 | 0.825
| Porte OR | Porte logique CMS Texas Instruments OR SOT-23, 5 broches | RS Components | 052-7669 | 1 | 1.1904 | 3 | 3.5712
| Porte logique XNOR | Porte logique CMS Nexperia XNOR Quadruple SOIC, 14 broches | RS Components | 483-7941 | 1 | 0.448 | 3 | 1.344
| Bascule flip-flop (type D) | Dual D-type flip-flop | RS Components | 662-6939 | 1 | 1.26 | 3 | 3.78
| NE555 | Horloge de précision, Texas Instruments, SOIC | RS Components | 785-818 | 1 | 0.58 | 3 | 1.74
| Résistance 100kΩ | Résistance CMS 100kΩ ±1%, série CR0603, boitier 0603 (1608M) 0.1W, ±100ppm/°C | RS component | 740-8802 | 4 | 0.1056 | 12 | 0.3168
| Résistance 24 kΩ | Résistance CMS 24kΩ ±1%, série CRCW, boitier 0805 (2012M) 0.125W, ±100ppm/°C | RS components | 679-1140 | 2 | 0.028 | 6 | 0.084
| Résistance 10k | Résistance CMS 10kΩ ±0.1%, boitier 0603 (1608M) 0.1W | RS Components | 199-1372 | 20 | 9.8 | 60 | 29.4
| Résistance 2,49 kΩ | Résistance CMS 2.49kΩ ±1%, série CRCW, boitier 0603 (1608M) 0.1W, ±100ppm/°C | RS components | 679-0147 | 8 | 0.272 | 24 | 0.816
| Résistance 2kΩ | Résistance CMS 2kΩ ±1%, série CRCW, boitier 0603 (1608M) 0.25W, ±100ppm/K | RS Components | 820-6815 | 2 | 0.448 | 6 | 1.344
| Résistanc 1 kΩ | Résistance CMS 1kΩ ±1%, série CRCW, boitier 0603 (1608M) 0.25W, ±100ppm/K | RS components | 820-6776 | 2 | 0.394 | 6 | 1.182
| Résistance 100Ω | Résistance CMS 100Ω ±1%, série CR0603, boitier 0603 (1608M) 0.1W, ±100ppm/°C | RS component | 740-8798 | 4 | 0.8208 | 12 | 2.4624
| Résistance 680Ω, traversante | Résistance Bobiné 680Ω ±5%, 3W | RS Components | 485-2041 | 1 | 1.01 | 3 | 3.03
| Résistance 33Ω, traversante | Résistance Bobiné 33Ω ±5%, 5W | RS Components | 762-9443 | 2 | 2.4 | 6 | 7.2
| Condensateur 10uF | Condensateur céramique multicouche MLCC CMS, 10μF, 25V c.c., ±10%, diélectrique : X7R | RS component | 903-9170 | 5 | 0.6936 | 15 | 13.872
| Condensateur 100nF | Condensateur céramique multicouche MLCC CMS, 100nF, 50V c.c., ±10%, diélectrique : X7R | RS Components | 788-2985 | 11 | 0.979 | 33 | 2.937
| Condensateur electrolyte 10 uF, 35V | Condensateur Panasonic série M 10μF, 35V c.c. | RS components | 228-6717 | 2 | 0.728 | 6 | 2.184
Total
TSAL LED
| Led verte | LED Hideaway Strobe Lights - Mini Emergency Vehicle LED Warning Lights w/ Built-In Controller - Surface Mount - 360 Degree Red | super bright led | MSTRB-360-R | 1 | 35.31 | 3 | 105.93
| Led rouge | LED Hideaway Strobe Lights - Mini Emergency Vehicle LED Warning Lights w/ Built-In Controller - Surface Mount - 360 Degree Red | super bright led | MSTRB-360-G | 1 | 35.31 | 3 | 105.93
|  | Total |  |  | 2 | 70.62 | 6 | 211.86
Indicator voltage logic
| Connecteur 2 voies males | Embase à broches Molex, KK 254, 2 pôles , 2.54mm 1 rangée, 4.0A, Droit | RS components | 483-8461 | 3 | 0.678 | 6 | 1.356
| Connecteurs 2 voies femelle | Boitier de connecteur Femelle, 2 contacts 1 rang , pas 2.54mm, Droit, Montage sur câble, série KK 254 | RS components | 679-5363 | 3 | 1.209 | 9 | 3.627
| regulateur tension, L78L05 | Régulateur de tension, LDK320ADU120R, 200mA, SOT-89 3+Tab broches. | RS components | 175-1745 | 1 | 0.616 | 3 | 1.848
| Silicon diode, 1N4148 | Diode de commutation, 300mA, 100V, SOD-123, 2 broches | RS components | 751-3430 | 1 | 0.94 | 3 | 2.82
| Ultrafast diode, STTH108 | Diode CMS STMicroelectronics, 1A, 800V, DO-214AC (SMA) | RS components | 249-296 | 2 | 1.174 | 6 | 3.522
| Zener diode, 15V | Diode Zener onsemi, 15V, , dissip. ≤ 500 mW SOD-123 | RS components | 545-3162 | 1 | 0.164 | 3 | 0.492
| NMOS | MOSFET, Canal-N, 6,4 A 20 V SOT-23, 3 broches | RS components | 751-4149 | 1 | 0.254 | 3 | 0.762
| Comparateur | Comparateur CMS STMicroelectronics SOT-23 Simple, Double Usage général | RS components | 880-5490 | 1 | 0.777 | 3 | 2.331
| Viper16 | VIPER16HD | mouser | 511-VIPER16HD | 1 | 0.954 | 3 | 2.862
| Résistance CMS 750 kOhms, 0,25W | Résistance CMS 750kΩ ±1%, série CRCW, boitier 1206 (3216M) 0.25W, ±100ppm/°C | RS components | 679-2314 | 4 | 0.236 | 12 | 0.708
| Résistance CMS 100 kOhms, 0,1W | Résistance CMS 30kΩ ±1%, série CRCW, boitier 1206 (3216M) 0.25W, ±100ppm/°C | RS components | 679-2039 | 10 | 0.53 | 30 | 1.59
| Résistance CMS 24 kOhms, 0,1W | Résistance CMS 24kΩ ±1%, série CRCW, boitier 0805 (2012M) 0.125W, ±100ppm/°C | RS components | 679-1140 | 1 | 0.014 | 3 | 0.042
| Résistance CMS 10 kOhms, 0,1W | Résistance CMS 10kΩ ±1%, série CRCW, boitier 0603 (1608M) 0.25W, ±100ppm/K | RS components | 820-6742 | 11 | 1.804 | 33 | 5.412
| Résistance CMS 9,1 kOhms, 0,1W | Résistance CMS 9.1kΩ ±1%, série CRCW, boitier 0805 (2012M) 0.125W, ±100ppm/°C | RS components | 679-1755 | 1 | 0.053 | 3 | 0.159
| Résistance CMS 2,49 kOhms, 0,1W | Résistance CMS 2.49kΩ ±1%, série CRCW, boitier 0603 (1608M) 0.1W, ±100ppm/°C | RS components | 679-0147 | 1 | 0.034 | 3 | 0.102
| Résistance CMS 1 kOhms, 0,1W | Résistance CMS 1kΩ ±1%, série CRCW, boitier 0805 (2012M) 0.125W, ±100ppm/°C | RS components | 812-3435 | 1 | 0.014 | 3 | 0.042
| Résistance traversante 100 Ohms, 2W | Résistance Composition céramique 100Ω ±10%, 2W | RS components | 377-4934 | 1 | 2.048 | 3 | 6.144
| Résistance traversante 100 Ohms, 2W | Résistance Céramique silicone 100Ω ±10%, 2W | RS components | 126-0417 | 1 | 2.108 | 3 | 6.324
| Résistance traversante 22 Ohms, 2W | Résistance Céramique silicone 22Ω ±10%, 2W | RS components | 892-0823 | 1 | 1.617 | 3 | 4.851
| Condensateur 150nF, 450V, X2 | Condensateur céramique multicouche MLCC CMS, 150nF, 500V c.c., ±10%, diélectrique : X7R | RS components | 769-7298 | 2 | 0.24 | 6 | 0.72
| Condensateur 100nF, 50V | Condensateur céramique multicouche MLCC, CMS, 100nF, 50V c.c., ±10%, diélectrique : X7R | RS components | 264-4416 | 1 | 0.053 | 3 | 0.159
| Condensateur 1,8nF, 50V | Condensateur céramique multicouche MLCC, CMS, 1.8nF, 50V c.c., ±10%, diélectrique : X8R | RS components | 698-3497 | 1 | 0.055 | 3 | 0.165
| Condensateur electrolyte 220uF, 25V | Condensateur Nichicon série BX 220μF, 25V c.c. |  | 715-1925 | 1 | 0.352 | 3 | 1.056
| Condensateur electrolyte 10 uF, 450V | Condensateur RS PRO 10μF, 450V c.c. | RS components | 711-2129 | 2 | 1.524 | 6 | 4.572
| Condensateur electrolyte 10 uF, 35V | Condensateur Panasonic série M 10μF, 35V c.c. | RS components | 228-6717 | 2 | 0.364 | 6 | 1.092
| Inductance 2,2 mH, 200mA | Inductance traversante, 2,2 mH, 250mA, 800kHz, Q:60, 8Ω Rdc, Séries HLBC | RS components | 880-7262 | 1 | 0.529 | 3 | 1.587
| Inductance 1mH, 300mA | Inductance traversante, 1 mH, 300mA, 1.3MHz, Q:40, 2.1Ω Rdc, Séries RLB | RS components | 736-1191 | 1 | 0.291 | 3 | 0.873
|  | Total |  |  | 57 | 18.632 | 168 | 55.218
Tableau de Bord
| Ecran nextion | Ecran 4.3" avec tactil résisitif | itead | NX4827P043-011R | 1 | 41.45 | 2 | 82.9
| filtre anti-reflet | filtre anti-reflet 4.3" upscreen | amazon | ASIN : B0857B6JQY | 1 | 6.99 | 3 | 20.97
0,5 x 2,8 x 7,6 mm | Bouton poussoir avec LED bleue | Bouton-poussoir, Momentané lumineux, LED Bleu, Unipolaire à une direction, 3 A, Argent, Montage panneau | RS Components | 163-9189 | 1 | 20.4 | 3 | 20.4
0,5 x 2,8 x 7,6 mm | Bouton poussoir avec LED rouge | Bouton-poussoir, Momentané lumineux, LED Rouge, Unipolaire à une direction, 3 A, Argent, Montage panneau | RS Components | 123-6108 | 1 | 17.56 | 3 | 17.56
0,5 x 2,8 x 7,2 mm | Bouton poussoir | Bouton-poussoir, Momentané, Unipolaire à une direction, 3 A, Argent, Montage panneau | RS Components | 163-9183 | 1 | 13.894 | 3 | 13.894
0,5 x 2,8 x 6,5 mm | cosse pour bouton poussoir | Cosse faston RS PRO, 0,5 → 1,5 mm2, 22 → 16 AWG, Isolé, Rouge | RS Components | 178-8283 | 10 | 0.88 | 100 | 8.8
0,8 x 6,3 x 9,1 mm | Interrupteur 2 positions | Interrupteur à levier Arcolectric, Verrouillable, 1NO, 16 A @ 250 V c.a. | RS Components | 350-204 | 3 | 13.32 | 6 | 26.64
0,8 x 6,3 x 7,9 mm | Interrupteur 3 positions | Interrupteur à levier TE Connectivity, (On)-Off-(On), 2RT, 20 A @ 250 V c.a. | RS Components | 199-318 | 2 | 43.4 | 4 | 86.8
0,8 x 6,35 x 7,5 mm | cosse pour interupteur | Cosse faston RS PRO, 0,5 → 1,5 mm2, 22 → 16 AWG, Isolé, Rouge | RS Components | 178-8312 | 18 | 1.314 | 100 | 7.3
| Bouton arrêt d'urgence | Bouton d'arrêt d'urgence | RS Components | 219-5813 | 1 | 23.6 | 3 | 23.6
| LED rouge | Voyant LED lumineux Rouge RS PRO, dia. 8mm, 12V c.c., IP67 | RS Components | 132-9103 | 2 | 30.14 | 3 | 45.21
| LED rouge | Voyant LED lumineux Rouge RS PRO, dia. 8mm, 12V c.c., IP67 | RS Components | 723-9448 | 2 | 24.26 | 3 | 36.39
| LED rouge | Voyant LED lumineux Rouge RS PRO, dia. 8mm, 12V c.c., IP67 | RS Components | 132-9118 | 2 | 31.46 | 3 | 47.19
| LED rouge | Voyant LED lumineux Rouge CML Innovative Technologies, dia. 8mm, 12V | RS Components | 491-3641 | 2 | 9.06 | 3 | 13.59
| LED verte | Voyant LED lumineux Vert RS PRO, dia. 8mm, 12V c.c., IP67 | RS Components | 132-9104 | 1 | 16.63 | 2 | 33.26
| LED verte | Voyant LED lumineux Vert RS PRO, dia. 8mm, 12V c.c., IP67 | RS Components | 723-9457 | 1 | 8.84 | 2 | 17.68
| LED verte | Voyant LED lumineux Vert RS PRO, dia. 8mm, 12V c.c., IP67 | RS Components | 132-9119 | 1 | 18.2 | 2 | 36.4
| LED verte | Voyant LED lumineux Vert RS PRO, dia. 8mm, 12V c.c., IP67 | RS Components | 723-9413 | 1 | 5.52 | 2 | 11.04
|  | Total |  |  | 51 | 326.918 | 247 | 549.624
Convertisseur CAN vers serial TTL pour la communication entre le VCU et Ecran
| Connecteur 4 voies males | Embase à broches Molex, KK 254, 4 pôles , 2.54mm 1 rangée, 4.0A, Droit | RS components | 679-5596 | 2 | 0.49 | 6 | 1.47
| Connecteurs 4 voies femelle | Boitier de connecteur Femelle, 4 contacts 1 rang , pas 2.54mm, Droit, Montage sur câble, série KK 254 | RS components | 679-5307 | 2 | 0.31 | 6 | 1.356
| Connecteur 6 voies femelle pour transceiver CAN | Embase pour CI, 6 contacts, 1 rangée, 2.54, Montage en surface, Droit | RS component | 205-3157 | 2 | 0.259 | 10 | 1.295
| Transceiver CAN |  | Amazon |  | 2
| Regulateur de tension 12V vers 5V | Régulateur de tension, L4941BDT-TR, 1A, DPAK 3 broches. | RS component | 686-8739 | 1 | 1.372 | 3 | 4.116
| Régulateur de tension 12V vers 3,3V | Régulateur de tension, LF33ABDT-TR, 500mA, DPAK 3 broches. | RS component | 686-8934 | 1 | 0.852 | 3 | 2.556
| Diode de protection TVS | Diode TVS Bidirectionnel, claq. 16.7V, 24V SOD-323, 2 broches, dissip. 400W | RS component | 773-4570 | 2 | 1.016 | 3 | 1.524
| Condensateur 100nF | Condensateur céramique multicouche MLCC CMS, 100nF, 50V c.c., ±10%, diélectrique : X7R | RS Components | 788-2985 | 4 | 0.356 | 9 | 0.801
| Condensateur electrolyte 10 uF, 35V | Condensateur Panasonic série M 10μF, 35V c.c. | RS components | 228-6717 | 4 | 1.456 | 6 | 2.184
|  | Total |  |  | 20 | 6.111 | 46 | 15.302
Total
Capteurs
| Capteurs de position de la pédale d'accélération | Drive by Wire |  |  | 2
| Capteur de courant DC | BSPD & BMS |  |  | 1
| Capteur de pression du circuit de frein | Dynamique véhicule & brake by wire |  |  | 2
| Capteur de température du liquide de refroidissement | Refroidissement |  |  | 4
| Capteurs de vitesse de roue | Controle de la traction & Dynamique véhicule |  |  | 4 | [5 empty] | #REF!
| Capteur de débattement de la suspension | Dynamique véhicule |  |  | 4
| Capteur de température de la surface des pneus | Dynamique véhicule |  |  | 4
| Capteur de pression, des pneus |  |  |  | 4
| Capteur de pression, température & humidité à l'intérieur du pneu. | Aéro & Refroidissement |  |  | > 5
| Capteur de température de l'air |  |  |  | > 2
| Capteur de position d'angle de braquage | Direction assisté A utiliser avec un limiteur de couple pour le moteur électrique :) |  |  | 1
| Capteur de couple appliqué a la colonne de direction |  |  |  | 2
| Capteur de changement de vitesse | Calcul des efforts entre engrenage pour coordoner le passage de vitesse et la reduction du couple au moteur. |  |  | nb de boite de vitesse 1,2 ou 4
| Capteur de position de la pédale de frein | Brake by Wire |  |  | 2
| Capteur de température des disques de frein | Brake by Wire |  |  | 4

## Texense
Description | Référence | Quantité | Prix TTC
Capteur de vitesse de roues | VR-Ø9-B | 4 | 210

## RS component
Numéro de commande | Système | Code commande | Composant | Description | Marque | Besoin | Besoin total | Nombre d'article par lot | Prix du lot TTC | Quantité commandé | Réduction | Prix total TTC | Commandé | Reçu | En attente de livraison | Delta | En stock à Bron
1 | AMS | 483-8461 | Connecteur 2 voies males | Embase à broches Molex, KK 254, 2 pôles , 2.54mm 1 rangée, 4.0A, Droit | Molex | 6 | 48 | 10 | 2.712 | 50 | 0% | 13.56
| Precharge circuit logic |  |  |  |  | 12
| TSAL Inverter voltage measurement |  |  |  |  | 6
| Indicator voltage logic |  |  |  |  | 24
| AMS | 679-5363 | Connecteur 2 voies femelles | Boitier de connecteur Femelle, 2 contacts 1 rang , pas 2.54mm, Droit, Montage sur câble, série KK 254 | Molex | 6 | 48 | 10 | 4.032 | 50 | 0% | 20.16
| Precharge circuit logic |  |  |  |  | 12
| TSAL Inverter voltage measurement |  |  |  |  | 6
| Indicator voltage logic |  |  |  |  | 24
| TSAL Inverter voltage measurement | 483-8477 | Connecteur 3 voies males | Embase à broches Molex, KK 254, 3 pôles , 2.54mm 1 rangée, 4.0A, Droit | Molex | 3 | 3 | 10 | 3.5 | 10 | 0% | 3.5
| TSAL Inverter voltage measurement | 679-5177 | Connecteur 3 voies femelles | Boitier de connecteur Femelle, 3 contacts 1 rang , pas 2.54mm, Droit, Montage sur câble, série KK 254 | Molex | 3 | 3 | 10 | 1.86 | 10 | 0% | 1.86
| AMS, IMD & TS activation logic | 679-5596 | Connecteur 4 voies males | Embase à broches Molex, KK 254, 4 pôles , 2.54mm 1 rangée, 4.0A, Droit | Molex | 6 | 18 | 10 | 2.94 | 20 | 0% | 5.88
| Precharge circuit logic |  |  |  |  | 6
| VCU BusCAN to Screen serial TTLlogic |  |  |  |  | 6
| AMS, IMD & TS activation logic | 679-5307 | Connecteur 4 voies femelles | Boitier de connecteur Femelle, 4 contacts 1 rang , pas 2.54mm, Droit, Montage sur câble, série KK 254 | Molex | 6 | 18 | 10 | 1.86 | 20 | 0% | 3.72
| Precharge circuit logic |  |  |  |  | 6
| VCU BusCAN to Screen serial TTLlogic |  |  |  |  | 6
| BSPD | 483-8506 | Connecteur 6 voies males | Embase à broches Molex, KK 254, 6 pôles , 2.54mm 1 rangée, 4.0A, Droit | Molex | 3 | 15 | 10 | 4.764 | 20 | 0% | 9.528
| AMS, IMD & TS activation logic |  |  |  |  | 6
| TSAL AIR state & Accumulator voltage measurement |  |  |  |  | 6
| BSPD | 679-5391 | Connecteur 6 voies femelles | Boitier de connecteur Femelle, 6 contacts 1 rang , pas 2.54mm, Droit, Montage sur câble, série KK 254 | Molex | 3 | 15 | 10 | 3.492 | 20 | 0% | 6.984
| AMS, IMD & TS activation logic |  |  |  |  | 6
| TSAL AIR state & Accumulator voltage measurement |  |  |  |  | 6
| AMS | 670-3342 | Connecteur 40 voies males | Embase pour CI Molex, C-Grid III, 40 pôles , 2.54mm, 2 rangées , 3.0A, Droit | Molex | 3 | 3 | 5 | 46.548 | 5 | 0% | 46.548 |  |  | 2022-05-04
| AMS | 468-1293 | Connecteur 40 voies femelles | Boitier de connecteur Femelle, 40 contacts sur 2 rangs, pas 2.54mm, Droit, série C-Grid III | Molex | 3 | 3 | 5 | 15.828 | 5 | 0% | 15.828
1 | AMS | 205-3157 | Connecteur 6 voies femelles pour transceiver CAN | Embase pour CI, 6 contacts, 1 rangée, 2.54, Montage en surface, Droit | Wurth Elektronic | 6 | 9 | 10 | 3.11 | 20 | 0% | 6.22
| VCU BusCAN to Screen serial TTL |  |  |  |  | 3
| AMS | 207-9088 | Connecteur 24 voies femelles pour Teensy 3.5 | Embase pour CI, 6 contacts, 1 rangée, 2.54, Montage en surface, Droit | Samtec | 12 | 12 | 1 | 5.14 | 15 | 0% | 77.1
1 | BSPD | 686-8739 | Regulateur de tension 12Vdc -> 5Vdc | Régulateur de tension, L4941BDT-TR, 1A, DPAK 3 broches. | STMicroelectronics | 3 | 21 | 5 | 7.74 | 30 | 0% | 46.44 | Non | N/A | N/A | N/A | à vérifier
| AMS, IMD & TS activation logic |  |  |  |  | 3
| TSAL Inverter voltage measurement |  |  |  |  | 3
| TSAL AIR state & Accumulator voltage measurement |  |  |  |  | 3
| TSAL logic |  |  |  |  | 3
| Indicator voltage logic |  |  |  |  | 3
| VCU BusCAN to Screen serial TTL |  |  |  |  | 3
| Indicator voltage logic | 175-1745 | Regulateur de tension 12Vdc -> 5Vdc | Régulateur de tension, LDK320ADU120R, 200mA, SOT-89 3+Tab broches. | STMicroelectronics | 3 | 3 | 25 | 18.48 | 25 | 0% | 18.48
| AMS | 686-8934 | Regulateur de tension 12Vdc -> 3.3Vdc | Régulateur de tension, LF33ABDT-TR, 500mA, DPAK 3 broches. | STMicroelectronics | 3 | 3 | 5 | 5.112 | 5 | 0% | 5.112
1 | BSPD | 334-0474 | Relais automobile 12V, 1RT | Panasonic CP Relais automobile 1 RT, bobine 12V c.c. Montage sur CI 640mW | Bourns | 3 | 24 | 1 | 4.1 | 35 | 0% | 143.5
| AMS, IMD & TS activation logic |  |  |  |  | 9
| Precharge circuit logic |  |  |  |  | 12
| AMS, IMD & TS activation logic | 134-7947 | Relais automobile 12V, 2RT | Panasonic Relais sans accrochage DPNO, bobine 12V c.c. Montage sur CI 1.88W | Panasonic | 6 | 6 | 1 | 22.73 | 8 | 0% | 181.84
| TS activation logic | 718-1878 | Relais bistable 12V, 1RT | Relais bistable TE Connectivity 12V c.c., 1 RT, Montage sur CI | TE Connectivity | 0 | 0 | 1 | 15.15 | 4 | 0% | 60.6
1 | BSPD | 773-4570 | Diode de protection TVS (protection contre les surtensions transitoires) | Diode TVS Bidirectionnel, claq. 16.7V, 24V SOD-323, 2 broches, dissip. 400W | Bourns | 9 | 30 | 50 | 30.48 | 50 | 0% | 30.48
| AMS, IMD & TS activation logic |  |  |  |  | 3
| AMS |  |  |  |  | 3
| Precharge circuit logic |  |  |  |  | 3
| TSAL Inverter voltage measurement |  |  |  |  | 3
| TSAL AIR state & Accumulator voltage measurement |  |  |  |  | 3
| TSAL logic |  |  |  |  | 3
| Convertisseur CAN vers serial TTL |  |  |  |  | 3
| BSPD | 751-3430 | Diode de commutation 1N4148 (protection contre les inversions de polarité) | Diode de commutation, 300mA, 100V, SOD-123, 2 broches | DiodesZetex | 3 | 33 | 100 | 11.28 | 100 | 0% | 11.28
| AMS, IMD & TS activation logic |  |  |  |  | 18
| Precharge circuit logic |  |  |  |  | 6
| Indicator voltage |  |  |  |  | 6
| AMS, IMD & TS activation logic | 249-296 | Ultrafast diode STTH108 | Diode CMS STMicroelectronics, 1A, 800V, DO-214AC (SMA) | STMicroelectronics | 3 | 9 | 20 | 14.088 | 20 | 0% | 14.088
| Indicator voltage |  |  |  |  | 6
| Indicator voltage | 545-3162 | Diode zener 15V | Diode Zener onsemi, 15V, , dissip. ≤ 500 mW SOD-123 | onsemi | 6 | 6 | 20 | 3.94 | 20 | 0% | 3.94
1 | BSPD | 751-4149 | Transistor NMOS | MOSFET, Canal-N, 6,4 A 20 V SOT-23, 3 broches | DiodesZetex | 6 | 36 | 50 | 15.24 | 50 | 0% | 15.24
| Precharge circuit logic |  |  |  |  | 6
| TSAL logic |  |  |  |  | 6
| AMS, IMD & TS activation logic |  |  |  |  | 12
| Indicator voltage logic |  |  |  |  | 6
| BSPD | 182-7363 | Transistor PMOS | MOSFET, Canal-P, 30 V SOT-23, 3 broches | DiodesZetex | 3 | 9 | 100 | 22.92 | 100 | 0% | 22.92
| TSAL logic |  |  |  |  | 6
1 | BSPD | 714-0773 | Comparateur double entré | Comparateur CMS STMicroelectronics SOIC Simple, Double 2 canaux Faible consommation | STMicroelectronics | 9 | 27 | 20 | 6.72 | 40 | 0% | 13.44
| AMS, IMD & TS activation logic |  |  |  |  | 3
| TSAL logic |  |  |  |  | 15
| Precharge circuit logic | 426-203 | Comparateur simple entrée | Comparateur CMS STMicroelectronics SOT-23 Simple, Double Usage général | STMicroelectronics | 12 | 18 | 10 | 6.18 | 30 | 0% | 18.54
| Indicator voltage logic |  |  |  |  | 6
| TSAL logic | 229-7028 | Porte logique AND | Porte logique CMS Texas Instruments AND SOT-23, 5 broches | Texas instruments | 0 | 0 | 25 | 23.46 | 25 | 0% | 23.46 |  | 2022-01-19
| TSAL logic | 527-669 | Porte logique OR | Porte logique CMS Texas Instruments OR SOT-23, 5 broches | Texas instruments | 3 | 9 | 25 | 10.23 | 25 | 0% | 10.23
| AMS, IMD & TS activation logic |  |  |  |  | 6
| BSPD | 914-3030 | Porte logique NOR | Porte logique CMS Texas Instruments NOR SOT-23, 5 broches | Texas instruments | 3 | 3 | 10 | 8.1 | 10 | 0% | 8.1
| TSAL logic | 796-8256 | Porte logique XOR | Porte logique CMS Texas Instruments XOR SC-70, 5 broches | Texas instruments | 0 | 3 | 25 | 6.87 | 25 | 0% | 6.87
| AMS, IMD & TS activation logic |  |  |  |  | 3
1 | AMS, IMD & TS activation SC logic | 662-7351 | Multivibrateur monostable | Multivibrateur monostable CD74HCT4538M96, 4mA SOIC 16 broches | Texas instruments | 3 | 3 | 10 | 7.18 | 10 | 0% | 7.18
| Precharge circuit logic | 709-5327 | Isolateur galvanique | Isolateur numérique Analog Devices, ADUM5242ARZ, 2 canaux , boîtier SOIC, 2500 V | Analog devices | 3 | 9 | 1 | 8.93 | 10 | 0% | 89.3 |  | 2022-02-07
| TSAL Inverter voltage measurement |  |  |  |  | 3
| TSAL AIR state & Accumulator voltage measurement |  |  |  |  | 3
1 | BSPD | 154-2252 | Résistance trimmer | Potentiomètre trimmer Vishay série 64X 20kΩ Traversant 19 tours Réglage sur le côté | Vishay | 6 | 6 | 1 | 2.23 | 8 | 0% | 17.84
1 | Indicator voltage logic | 679-2314 | Résistance 750kΩ | Résistance CMS 750kΩ ±1%, série CRCW, boitier 1206 (3216M) 0.25W, ±100ppm/°C | Vishay | 24 | 24 | 50 | 6.36 | 50 | 0% | 6.36
| BSPD | 679-0623 | Résistance 680kOhms | Résistance CMS 680kΩ ±1%, série CRCW, boitier 0603 (1608M) 0.1W, ±100ppm/°C | Vishay | 6 | 6 | 50 | 3.18 | 50 | 0% | 3.18 | Non | N/A | N/A | N/A | à vérifier
| BSPD | 740-8802 | Résistance 100kOhms | Résistance CMS 100kΩ ±1%, série CR0603, boitier 0603 (1608M) 0.1W, ±100ppm/°C | Bourns | 9 | 150 | 50 | 1.32 | 150 | 0% | 3.96 | Non | N/A | N/A | N/A | à vérifier
| AMS, IMD & TS activation logic |  |  |  |  | 15
| Precharge circuit logic |  |  |  |  | 66
| Indicator voltage logic |  |  |  |  | 60
| BSPD | 679-0285 | Résistance 39kOhms | Résistance CMS 39kΩ ±1%, série CRCW, boitier 0603 (1608M) 0.1W, ±100ppm/°C | Vishay | 9 | 9 | 50 | 3.18 | 50 | 0% | 3.18 | Non | N/A | N/A | N/A | à vérifier
| Indicator voltage logic | 679-1140 | Résistance 24kΩ | Résistance CMS 24kΩ ±1%, série CRCW, boitier 0805 (2012M) 0.125W, ±100ppm/°C | Vishay | 6 | 12 | 50 | 5.16 | 50 | 0% | 5.16
| TSAL logic |  |  |  |  | 6
| BSPD | 678-9667 | Résistance 10kOhms | Résistance CMS 10kΩ ±1%, série CRCW, boitier 0603 (1608M) 0.1W, ±100ppm/°C | Vishay | 33 | 228 | 50 | 3.06 | 250 | 0% | 15.3 | Non | N/A | N/A | N/A | à vérifier
| AMS |  |  |  |  | 120
| Precharge circuit logic |  |  |  |  | 9
| Indicator voltage logic |  |  |  |  | 66
| Indicator voltage logic | 679-1755 | Résistance 9,1kΩ | Résistance CMS 9.1kΩ ±1%, série CRCW, boitier 0805 (2012M) 0.125W, ±100ppm/°C | Vishay | 6 | 6 | 50 | 4.38 | 50 | 0% | 4.38
| Précharge circuit logic | 566-894 | Résistance 8,3kΩ | Résistance CMS 8.2kΩ ±0.1%, série ERA, boitier 0603 (1608M) 0.1W, ±25ppm/°C | Panasonic | 3 | 3 | 5 | 2.076 | 5 | 0% | 2.076
| Precharge circuit logic | 708-8690 | Résistance 7,87kΩ | Résistance CMS 7.87kΩ ±0.1%, série ERA, boitier 0603 (1608M) 0.1W, ±25ppm/°C | Panasonic | 3 | 3 | 5 | 0.672 | 10 | 0% | 1.344
| Indicator voltage logic | 679-0147 | Résistance 2,49kΩ | Résistance CMS 2.49kΩ ±1%, série CRCW, boitier 0603 (1608M) 0.1W, ±100ppm/°C | Vishay | 6 | 30 | 50 | 2.88 | 50 | 0% | 2.88
| TSAL logic |  |  |  |  | 24
| Indicator voltage logic | 812-3435 | Résistance 1kΩ | Résistance CMS 1kΩ ±1%, série CRCW, boitier 0805 (2012M) 0.5W, ±100ppm/K | Vishay | 6 | 15 | 25 | 5.94 | 50 | 0% | 11.88
| TSAL logic |  |  |  |  | 6
| AMS, IMD & TS activation logic |  |  |  |  | 3
| Indicator voltage logic | 126-0417 | Résistance 100Ω traversante | Résistance Céramique silicone 100Ω ±10%, 2W | Arcol Ohmite | 6 | 6 | 5 | 12.29 | 10 | 0% | 24.58
| Indicator voltage logic | 126-0427 | Résistance 22Ω traversante | Résistance Céramique silicone 22Ω ±10%, 2W | Arcol Ohmite | 6 | 6 | 5 | 12.82 | 10 | 0% | 25.64 |  | 2022-01-12
| BSPD | 740-8798 | Résistance 100Ohms | Résistance CMS 100Ω ±1%, série CR0603, boitier 0603 (1608M) 0.1W, ±100ppm/°C | Bourns | 12 | 30 | 50 | 1.32 | 50 | 0% | 1.32 | Non | N/A | N/A | N/A | à vérifier
| TSAL logic |  |  |  |  | 12
| AMS, IMD & TS activation logic |  |  |  |  | 6
1 | BSPD | 903-9170 | Condensateur 10uF | Condensateur céramique multicouche MLCC CMS, 10μF, 25V c.c., ±10%, diélectrique : X7R | TDK | 12 | 18 | 10 | 3.47 | 20 | 0% | 6.94 | Non | N/A | N/A | N/A | à vérifier
| Precharge circuit logic |  |  |  |  | 6
| Indicator voltage logic | 769-7298 | Condensateur 150nF | Condensateur céramique multicouche MLCC CMS, 150nF, 500V c.c., ±10%, diélectrique : X7R | KEMET | 12 | 12 | 25 | 3.6 | 25 | 0% | 3.6
| BSPD | 788-2985 | Condensateur 100nF | Condensateur céramique multicouche MLCC CMS, 100nF, 50V c.c., ±10%, diélectrique : X7R | TDK | 18 | 180 | 50 | 5.34 | 200 | 0% | 21.36 | Non | N/A | N/A | N/A | à vérifier
| AMS |  |  |  |  | 132
| AMS, IMD & TS activation SC logic |  |  |  |  | 18
| Precharge circuit logic |  |  |  |  | 6
| VCU BusCAN to Screen serial TTLlogic |  |  |  |  | 6
| Indicator voltage logic | 264-4416 | Condensateur 100nF | Condensateur céramique multicouche MLCC, CMS, 100nF, 50V c.c., ±10%, diélectrique : X7R | KEMET | 6 | 6 | 25 | 5.28 | 25 | 0% | 5.28
| Indicator voltage logic | 698-3497 | Condensateur 1,8nF | Condensateur céramique multicouche MLCC, CMS, 1.8nF, 50V c.c., ±10%, diélectrique : X8R | KYOCERA AVX | 6 | 6 | 25 | 1.65 | 25 | 0% | 1.65
| Indicator voltage logic | 715-1925 | Condensateur 220μF | Condensateur Nichicon série BX 220μF, 25V c.c. | Nichicon | 6 | 6 | 5 | 2.11 | 10 | 0% | 4.22
| Indicator voltage logic | 711-2129 | Condensateur 10μF | Condensateur RS PRO 10μF, 450V c.c. | RS PRO | 12 | 12 | 10 | 9.14 | 20 | 0% | 18.28
| AMS | 228-6717 | Condensateur 10μF éléctrolytique | Condensateur Panasonic série M 10μF, 35V c.c. | Panasonic | 6 | 42 | 5 | 1.09 | 45 | 0% | 9.81
| Precharge circuit logic |  |  |  |  | 6
| AMS, IMD & TS activation SC logic |  |  |  |  | 6
| Indicator voltage logic |  |  |  |  | 12
| VCU BusCAN to Screen serial TTLlogic |  |  |  |  | 12
1 | Indicator voltage logic | 880-7262 | Inductance 2,2mH | Inductance traversante, 2,2 mH, 250mA, 8Ω, ±5%, Séries HLBC | EPCOS | 6 | 6 | 10 | 6.35 | 10 | 0% | 6.35
| Indicator voltage logic | 736-1191 | Inductance 1mH | Inductance traversante, 1 mH, 300mA, 2.1Ω, ±10%, Séries RLB | Bourns | 6 | 6 | 10 | 4.08 | 10 | 0% | 4.08
1 | Tableau de bord | 163-9189 | Bouton poussoir avec LED bleue | Bouton-poussoir, Momentané lumineux, LED Bleu, Unipolaire à une direction, 3 A, Argent, Montage panneau | TE connectivity | 1 | 1 | 1 | 16.98 | 3 | 0% | 50.94 |  | 2022-01-04
| Tableau de bord | 123-6108 | Bouton poussoir avec LED rouge | Bouton-poussoir, Momentané lumineux, LED Rouge, Unipolaire à une direction, 3 A, Argent, Montage panneau | TE connectivity | 1 | 1 | 1 | 17.56 | 3 | 0% | 52.68
| Tableau de bord | 163-9183 | Bouton poussoir | Bouton-poussoir, Momentané, Unipolaire à une direction, 3 A, Argent, Montage panneau | TE connectivity | 1 | 1 | 1 | 19.27 | 3 | 0% | 57.81
| Tableau de bord | 178-8283 | Cosse des bouton poussoir | Cosse faston RS PRO, 0,5 → 1,5 mm2, 22 → 16 AWG, Isolé, Rouge | RS PRO | 3 | 3 | 100 | 10.6 | 100 | 0% | 10.6 |  | 2022-02-09
| Tableau de bord | 350-204 | Interupteur 2 positions | Interrupteur à levier Arcolectric, Verrouillable, 1NO, 16 A @ 250 V c.a. | Arcolectric | 3 | 3 | 1 | 5.33 | 5 | 0% | 26.65
| Tableau de bord | 199-318 | Interupteurs 3 positions | Interrupteur à levier TE Connectivity, (On)-Off-(On), 2RT, 20 A @ 250 V c.a. | TE connectivity | 2 | 2 | 1 | 26.04 | 4 | 0% | 104.16
| Tableau de bord | 178-8312 | Cosse pour interupteur | Cosse faston RS PRO, 0,5 → 1,5 mm2, 22 → 16 AWG, Isolé, Rouge | RS PRO | 18 | 18 | 100 | 8.8 | 100 | 0% | 8.8 |  | 2022-02-04
| Tableau de bord | 219-5813 | Bouton d'arret d'urgence | Bouton d'arrêt d'urgence | APEM | 1 | 1 | 1 | 23.6 | 2 | 0% | 47.2
| Tableau de bord | 132-9103 | LED rouge | Voyant LED lumineux Rouge RS PRO, dia. 8mm, 12V c.c., IP67 | RS PRO | 2 | 2 | 1 | 18.08 | 2 | 0% | 36.16
| Tableau de bord | 723-9448 | LED rouge | Voyant LED lumineux Rouge RS PRO, dia. 8mm, 12V c.c., IP67 | RS PRO | 2 | 2 | 1 | 14.56 | 2 | 0% | 29.12 |  | 2022-05-16
| Tableau de bord | 132-9118 | LED rouge | Voyant LED lumineux Rouge RS PRO, dia. 8mm, 12V c.c., IP67 | RS PRO | 2 | 2 | 1 | 18.88 | 2 | 0% | 37.76
| Tableau de bord | 491-3641 | LED rouge | Voyant LED lumineux Rouge CML Innovative Technologies, dia. 8mm, 12V | RS PRO | 2 | 2 | 1 | 5.44 | 2 | 0% | 10.88
| Tableau de bord | 132-9104 | LED verte | Voyant LED lumineux Vert RS PRO, dia. 8mm, 12V c.c., IP67 | RS PRO | 1 | 1 | 1 | 19.96 | 1 | 0% | 19.96
| Tableau de bord | 723-9457 | LED verte | Voyant LED lumineux Vert RS PRO, dia. 8mm, 12V c.c., IP67 | RS PRO | 1 | 1 | 1 | 10.61 | 1 | 0% | 10.61
| Tableau de bord | 132-9119 | LED verte | Voyant LED lumineux Vert RS PRO, dia. 8mm, 12V c.c., IP67 | RS PRO | 1 | 1 | 1 | 21.84 | 1 | 0% | 21.84
| Tableau de bord | 723-9413 | LED verte | Voyant LED lumineux Vert RS PRO, dia. 8mm, 12V c.c., IP67 | RS PRO | 1 | 1 | 1 | 6.62 | 1 | 0% | 6.62
2 | TSAL AIR state & Accumulator voltage measurement | 483-8461 | Connecteur 2 voies males | Embase à broches Molex, KK 254, 2 pôles , 2.54mm 1 rangée, 4.0A, Droit | Molex | 6 | 6 | 10 | 2.71 | 10 | 0% | 2.71
| TSAL AIR state & Accumulator voltage measurement | 679-5363 | Connecteur 2 voies femelles | Boitier de connecteur Femelle, 2 contacts 1 rang , pas 2.54mm, Droit, Montage sur câble, série KK 254 | Molex | 6 | 6 | 10 | 4.03 | 10 | 0% | 4.03
| TSAL logic | 483-8499 | Connecteur 5 voies males | Embase à broches Molex, KK 254, 5 pôles , 2.54mm 1 rangée, 4.0A, Droit | Molex | 6 | 6 | 10 | 4.524 | 10 | 0% | 4.524
| TSAL logic | 679-5322 | Connecteur 5 voies femelles | Boitier de connecteur Femelle, 5 contacts 1 rang , pas 2.54mm, Droit, Montage sur câble, série KK 254 | Molex | 6 | 6 | 10 | 1.956 | 10 | 0% | 1.956
2 | AMS, IMD & TS activation SC logic | 369-781 | Relais automobile, 12vdc, DPNO, 5A | Omron G6B Relais sans accrochage DPNO, bobine 12V c.c. Montage sur CI | Omron | 3 | 3 | 1 | 11.02 | 3 | 0% | 33.06
| AMS, IMD & TS activation SC logic | 699-6610 | Relais statique (optocoupleur) | Relais statique, Panasonic, 0,25 A, Montage sur CI, 1.5 V, 40 V | Panasonic | 27 | 33 | 1 | 5.2 | 35 | 0% | 126.36 |  | 2022-01-10
| TSAL logic |  |  |  |  | 6
2 | TSAL Inverter voltage measurement | 880-5490 | Comparateur simple entrée | Comparateur CMS STMicroelectronics SOT-23 Simple, Double Usage général | STMicroelectronic | 3 | 15 | 10 | 9.324 | 20 | 0% | 18.648
| Precharge circuit logic |  |  |  |  | 6
| Indicator voltage |  |  |  |  | 3
| TSAL AIR state & Accumulator voltage measurement |  |  |  |  | 3
2 | TSAL logic | 796-8231 | Porte logique AND | Porte logique CMS Texas Instruments AND SC-70, 5 broches | Texas Instrument | 3 | 3 | 25 | 6.87 | 25 | 0% | 6.87 |  | 2022-01-31
| TSAL logic | 483-7941 | Porte logique XNOR | Porte logique CMS Nexperia XNOR Quadruple SOIC, 14 broches | Nexperia | 3 | 3 | 20 | 8.952 | 20 | 0% | 8.952
| AMS, IMD & TS activation SC logic | 662-6939 | Bascule flip - flop type D | double Circuit intégré pour bascule, AC, SOIC 14 broches | Texas Instrument | 3 | 6 | 5 | 3.504 | 10 | 0% | 7.008
| TSAL logic |  |  |  |  | 3
| TSAL logic | 785-818 | Timer NE555D | Horloge de précision, Texas Instruments, SOIC | Texas Instrument | 3 | 3 | 1 | 0.58 | 5 | 0% | 2.9
2 | TSAL Inverter voltage measurement | 740-8802 | Résistance 100k | Résistance CMS 100kΩ ±1%, série CR0603, boitier 0603 (1608M) 0.1W, ±100ppm/°C | Bourns | 30 | 72 | 50 | 1.32 | 100 | 0% | 2.64
| TSAL AIR state & Accumulator voltage measurement |  |  |  |  | 30
| TSAL logic |  |  |  |  | 12
| AMS, IMD & TS activation SC logic | 199-1372 | Résistance 10k | Résistance CMS 10kΩ ±0.1%, boitier 0603 (1608M) 0.1W | Yageo | 39 | 39 | 10 | 5.88 | 50 | 0% | 29.4
| TSAL Inverter voltage measurement | 678-9667 | Résistance 10k | Résistance CMS 10kΩ ±1%, série CRCW, boitier 0603 (1608M) 0.1W, ±100ppm/°C | Vishay | 6 | 81 | 50 | 3.06 | 100 | 0% | 6.12
| TSAL AIR state & Accumulator voltage measurement |  |  |  |  | 15
| TSAL logic |  |  |  |  | 60
| TSAL Inverter voltage measurement | 679-0702 | Résistance 7,5k | Résistance CMS 7.5kΩ ±1%, série CRCW, boitier 0603 (1608M) 0.1W, ±100ppm/°C | Vishay | 3 | 6 | 50 | 3.18 | 50 | 0% | 3.18
| TSAL AIR state & Accumulator voltage measurement |  |  |  |  | 3
| AMS, IMD & TS activation SC logic | 662-1145 | Résistance 4,3kΩ | Résistance CMS 4.3kΩ ±0.05%, série ERA, boitier 0603 (1608M) 0.1W, ±10ppm/°C | Panasonic | 30 | 30 | 5 | 1.128 | 35 | 0% | 7.896
| AMS, IMD & TS activation SC logic | 820-6815 | Résistance 2kΩ | Résistance CMS 2kΩ ±1%, série CRCW, boitier 0603 (1608M) 0.25W, ±100ppm/K | Vishay | 3 | 9 | 25 | 5.6 | 25 | 0% | 5.6
| TSAL logic |  |  |  |  | 6
| AMS, IMD & TS activation SC logic | 485-2041 | Résistance 680Ω, traversante | Résistance Bobiné 680Ω ±5%, 3W | Vishay | 6 | 9 | 5 | 5.05 | 10 | 0% | 10.1
| TSAL logic |  |  |  |  | 3
| AMS, IMD & TS activation SC logic | 762-9443 | Résistance 33Ω, traversante | Résistance Bobiné 33Ω ±5%, 5W | TE Connectivity | 6 | 12 | 25 | 30 | 25 | 0% | 30
| TSAL logic |  |  |  |  | 6
2 | AMS, IMD & TS activation SC logic | 903-9170 | Condensateur 10uF | Condensateur céramique multicouche MLCC CMS, 10μF, 25V c.c., ±10%, diélectrique : X7R | TDK | 15 | 30 | 10 | 3.47 | 40 | 0% | 6.94
| TSAL logic |  |  |  |  | 15
| TSAL Inverter voltage measurement | 788-2985 | Condensateur 100nF | Condensateur céramique multicouche MLCC CMS, 100nF, 50V c.c., ±10%, diélectrique : X7R | TDK | 12 | 57 | 50 | 5.34 | 100 | 0% | 10.68
| TSAL AIR state & Accumulator voltage measurement |  |  |  |  | 12
| TSAL logic |  |  |  |  | 33
| TSAL Inverter voltage measurement | 228-6717 | Condensateur éléctrolytique 10μF, 35V | Condensateur Panasonic série M 10μF, 35V c.c. | Panasonic | 12 | 57 | 5 | 1.92 | 65 | 0% | 24.96
| TSAL AIR state & Accumulator voltage measurement |  |  |  |  | 12
| TSAL logic |  |  |  |  | 33

## Mouser
Numéro de commande | Système | Code commande | Composant | Description | Marque | Besoin | Besoin total | Nombre d'article par lot | Prix du lot TTC | Quantité commandé | Réduction | Prix total TTC | Commandé | Reçu | En attente de livraison | Delta | En stock à Bron
| AMS, IMD & TS activation SC logic | SN74AC74DE4 | Bascule Flip-Flop type D | Bistables Dual Pos-Edge-Trig D-Type Flip-Flop | Texas instruments | 3 | 3 | 1 | 1.26 | 5 | 0% | 6.3
| TSAL | NE555DR | Timer | xx555 Precision Timers | Texas instruments | 3 | 3 | 1 | 0.47 | 5 | 0% | 2.35
| Indicator voltage | VIPER16HD | convertisseur de tension 600Vdc - 12Vdc | VIPER16 | STMicroelectronics | 6 | 6 | 1 | 1.14 | 5 | 0% | 5.7

## Farnell
Numéro de la commande | Système | Code commande | Composant | Description | Besoin | Référence fabriquant | Prix HT | Prix TTC | Réduction | Quantité | Prix total TTC | Commentaire | En stock à Bron | Commandé | Reçu | En attente de livraison | Delta

## LEM
Numéro de la commande | Système | Code commande | Composant | Description | Besoin | Référence fabriquant | Prix HT | Prix TTC | Réduction | Quantité | Prix total TTC | Commentaire | En stock à Bron | Commandé | Reçu | En attente de livraison | Delta
1 | BSPD | N/A | DHAB S/118 | capteur de courant effet hall |  | DHAB S/118 | 37.5 | 45 | 100% | 6 | 0 | Partenariat trouvé |  | Oui | 6

## ST Microelectronics
Composant | Code fournisseur | Qté | Besoin
Régulateur de tension, LD29150DT50R, 1.5A, DPAK 3 broches. | LD29150DT50R | 20 | 12 | 1.144 | 22.88
Régulateur de tension, LD1117S50CTR, 1.3A, SOT-223 3+Tab broches. | LD1117S50CTR | 20 | 9 | 0.386 | 7.72
MOSFET, Canal-N, 4 A 60 V SOT-223, 3+Tab broches | STN3NF06L | 25 | 20 | 0.317 | 7.925
MOSFET, Canal-P, 3 A 60 V SOT-223, 3+Tab broches | STN3P6F6 | 25 | 20 | 0.609 | 15.225
Comparateur CMS STMicroelectronics SOIC Simple, Double 2 canaux Usage général | LM293D | 50 | 36 | 0.334 | 16.7
Diode de commutation, Encoche plate SMB, 2 broches | STPS3H100UFN | 25 | 12 | 0.317 | 7.925
Diode TVS Bidirectionnel, claq. 17.1V, 35V SOD-323, 2 broches, dissip. 160W | ESDLIN1524BJ | 50 | 24 | 0.325 | 16.25
94.625