## Synthèse connecteurs SOURIAU
| TSAL, Precharge circuitry & Accumulator indicator voltage | [7 empty] | VCU
| signaux | taille cable | couleur inbox | couleur outbox | besoin | connecteurs | numéro du pin | boitier | signaux | nom du sigal coté VCU | description | note | taille du cable | couleur outbox | numéro du pin
| 12V TSAL 3 | AWG 22 | rouge | rouge | 1#16 9#22D | 8STA01415P 8STA61415S 14#20, 1#16 | R | TSAL, Precharge circuit & Accumulator indicator voltage housing | 12V VCU 1 | BATT | Power supply 12V | 9-32V | AWG 22 | rouge | 1
| GND | AWG 22 | noir | noir |  |  | N |  | 12V VCU 2 | BATT |  |  | AWG 22 | rouge | 3
| SC in | AWG 16 | vert | rouge |  |  | P |  | 12V VCU 3 | BATT |  |  | AWG 22 | rouge | 119
| AIR+ state | AWG 22 | jaune | vert |  |  | J |  | 12v VCU 4 | BATT |  |  | AWG 22 | rouge | 116
| AIR- state | AWG 22 | jaune | vert |  |  | K |  | GND 1 | PGND | Power Ground |  | AWG 22 | noir | 2
| Precharge relays state | AWG 22 | jaune | vert |  |  | L |  | GND 2 | PGND |  |  | AWG 22 | noir | 4
| Accumulator voltage ON | AWG 22 | jaune | vert |  |  | M |  | GND 3 | PGND |  |  | AWG 22 | noir | 5
| TS OFF led | AWG 22 | bleu | bleu |  |  | A |  | GND 4 | PGND |  |  | AWG 22 | noir | 120
| TS ON led + | AWG 22 | bleu | rouge |  |  | B |  | GND 5 | PGND |  |  | AWG 22 | noir | 121
| TS ON led - | AWG 22 | bleu | noir |  |  | C |  | 5V Front sensor | 5V2 | External sensor 5V power supply | 5V +- 2%, 200mA max | AWG 22 | rouge | 51
| AIR+ coil + | AWG 20 | bleu | bleu | 3#20 4#22D | 8STA01099S 8STA61099P 7#20 | F |  | 5V Rear sensor | 5V3 |  | 5V +- 2%, 200mA max | AWG 22 | rouge | 41
| AIR- coil+ | AWG 20 | bleu | bleu |  |  | G |  | 5V Cooling liquid sensor | 5V4 |  | 5V +- 2%, 50mA max | AWG 22 | rouge | 49
| Precharge coil + | AWG 20 | bleu | bleu |  |  | A |  | Front sensor GND | GND | External 5V sensor GND |  | AWG 22 | blanc | 48
| AIR+ aux contact + | AWG 22 | vert | vert |  |  | B |  | Rear sensor GND | GND |  |  | AWG 22 | blanc | 50
| AIR+ aux contact - | AWG 22 | vert | vert |  |  | C |  | Cooling liquid sensor GND | GND |  |  | AWG 22 | blanc | 60
| AIR- aux contact + | AWG 22 | vert | vert |  |  | D |  | VCU wake up | KEYON | Key input signal |  | AWG 22 | vert | 59
| AIR- aux contact - | AWG 22 | vert | vert |  |  | E |  | Cooling liquid temperature 1 | AI04 | Analog signal input 0-32V | 12 bit precision | AWG 22 | jaune | 35
| HV + | AWG 16 | orange | orange | 2#16 | 8STA01002P 8STA61002S 2#16 | A |  | Cooling liquid temperature 2 | AI05 |  |  | AWG 22 | jaune | 17
| Acc + | AWG 16 | orange | orange |  |  | B |  | Cooling liquid temperature 3 | AI09 |  |  | AWG 22 | jaune | 71
| HV - | AWG 16 | orange | orange | 2#16 | 8STA01002P 8STA61002S 2#16 | A |  | Cooling liquid temperature 4 | AI11 |  |  | AWG 22 | jaune | 24
| Acc - | AWG 16 | orange | orange |  |  | B |  | RR suspension travel | AI16 |  |  | AWG 22 | jaune | 22
[9 empty] | RL suspension travel | AI18 |  |  | AWG 22 | jaune | 23
[9 empty] | APPS 1 | AI06 | Analog signal input 0-5V |  | AWG 22 | jaune | 36
| AMS | [7 empty] | APPS 2 | AI07 |  |  | AWG 22 | jaune | 18
| signaux | taille câble | couleur inbox | couleur outbox | besoin | connecteurs | numéro du pin | boitier | Front brake pressure | AI08 |  |  | AWG 22 | jaune | 37
| 12V AMS | AWG 22 | rouge | rouge | 5#22D | 8STA00635P 8STA60635S 5#22D | A | AMS housing | Rear Brake pressure | AI12 |  |  | AWG 22 | jaune | 62
| GND | AWG 22 | noir | noir |  |  | B |  | Current senor channel 1 | AI15 |  |  | AWG 22 | jaune | 20
| CAN H | AWG 22 | bleu | bleu |  |  | C |  | Current sensor channel 2 | AI17 |  |  | AWG 22 | jaune | 79
| CAN L | AWG 22 | vert | vert |  |  | D |  | FR wheel speed | SPEED1 | Frequency input | Frequency input range 20Hz-2KHz / Active High | AWG 22 | jaune | 64
| GND VCU | AWG 22 | blanc | blanc |  |  | E |  | FL wheel speed | SPEED2 |  |  | AWG 22 | jaune | 47
| Accumulator thermistor 5V (x20) | AWG 22 | rouge | rouge | 40#22D | 8STA01635S 8STA61635P 55#22D | 5 - 24 |  | RR wheel speed | SPEED3 |  | Frequency input range 20Hz-2KHz / Active Low | AWG 22 | jaune | 66
| Accumulator thermistor signal (x20) | AWG 22 | jaune | jaune |  |  | 32 - 51 |  | RL wheel speed | SPEED4 |  |  | AWG 22 | jaune | 8
| Accumulator thermistor 5V (x20) | AWG 22 | rouge | rouge | 40#22D | 8STA01635S 8STA61635P 55#22D | 5 - 24 |  | Brake contactor | DI18 | Digital signal input 0-BATT | Active High | AWG 22 | vert | 68
| Accumulator thermistor signal (x20) | AWG 22 | jaune | jaune |  |  | 32 - 51 |  | Ready to Drive | DI01 |  | Active Low | AWG 22 | vert | 42
| Accumulator thermistor 5V (x20) | AWG 22 | rouge | rouge | 40#22D | 8STA01635S 8STA61635P 55#22D | 5 - 24 |  | Display | DI02 |  |  | AWG 22 | vert | 52
| Accumulator thermistor signal (x20) | AWG 22 | jaune | jaune |  |  | 32 - 51 |  | Traction Control DRY | DI03 |  |  | AWG 22 | vert | 53
[9 empty] | Traction Control WET | DI04 |  |  | AWG 22 | vert | 38
[9 empty] | Pump ON | DI12 |  |  | AWG 22 | vert | 21
| IMD | [7 empty] | Pump & Fan ON | DI08 |  |  | AWG 22 | vert | 31
| signaux | taille câble | couleur inbox | couleur outbox | besoin | connecteurs | numéro du pin | boitier | Battery Fan ON | DI09 |  |  | AWG 22 | vert | 25
| 12V IMD | AWG 22 | rouge | rouge | 5#22D | 8STA00835P 8STA60835S 6#22D | 1 | IMD (electrical) housing | AMS state | LSO01 | Low side output | Rated 0.5A / PEAK 1A | AWG 22 | vert | 95
| GND | AWG 22 | noir | noir |  |  | 2 |  | RFE | LSO06 |  |  | AWG 22 | vert | 96
| GND main hoop | AWG 22 | blanc | blanc |  |  | 3 |  | FRG/RUN | LSO07 |  |  | AWG 22 | vert | 110
| GND container | AWG 22 | noir | noir |  |  | 4 |  | Ready to Drive LED | LSO08 |  |  | AWG 22 | bleu | 89
| Status output OK_HS | AWG 22 | vert | vert |  |  | 5 |  | Ready to Drive sound | LSO10 |  |  | AWG 22 | vert | 111
| HV+ | AWG 16 | rouge | rouge | 2#16 | 8STA01002P 8STA61002S 2#16 | A |  | Pump activation | LSO12 |  |  | AWG 22 | bleu | 103
| HV- | AWG 16 | rouge | rouge | 2#16 | 8STA01002P 8STA61002S 2#16 | A |  | Fan activation | LSO13 |  |  | AWG 22 | bleu | 88
| Data output M_HS | [7 empty] | Battery Fan activation | LSO03 |  |  | AWG 22 | bleu | 90
| Data output M_LS | [7 empty] | CAN H battery & Inverter | CANA_H | Include 120 Ohm terminal resistance | Support any Frame Wake-Up | AWG 22 | bleu | 56
[9 empty] | CAN L battery & Inverter | CANA_L |  |  | AWG 22 | vert | 55
[9 empty] | CAN GND battery & Inverter | GND |  |  | AWG 22 | blanc | 70
| Container | [7 empty] | CAN H MK3 & Screen | CANB_H | Include 120 Ohm terminal resistance |  | AWG 22 | bleu | 54
| signaux | taille cable | couleur inbox | couleur outbox | besoin | connecteurs | numéro du pin | boitier | CAN L MK3 & Screen | CANB_L |  |  | AWG 22 | vert | 73
| 12V BMS | AWG 22 | rouge | rouge | 1#16 10#22D | 8STA01415P 8STA61415S 14#20, 1#16 | A | Container | CAN GND MK3 & Screen | GND |  |  | AWG 22 | blanc | 74
| GND | AWG 22 | noir | noir |  |  | B
| 12V IMD | AWG 22 | rouge | rouge |  |  | C
| GND | AWG 22 | noir | noir |  |  | D
| GND main hoop | AWG 22 | noir | noir |  |  | E
| 12V AMS | AWG 22 | rouge | rouge |  |  | F
| GND | AWG 22 | noir | noir |  |  | G
| 12V TSAL 3 | AWG 22 | rouge | rouge |  |  | R |  | Dashboard
| GND | AWG 22 | noir | noir |  |  | M |  | signaux | taille câble | couleur inbox | couleur outbox | connecteurs | numéro du pin | boitier
| SC in | AWG 16 | rouge | rouge |  |  | P |  | Traction control dry | AWG 22
| TS OFF led | AWG 22 | bleu | bleu |  |  | N |  | Traction control wet | AWG 22
| CAN H BMS | AWG 22 | bleu | bleu | 3#20 11#22D | 8STA01418S 8STA61418P 18#20 | B |  | RtD LED | AWG 22
| CAN L BMS | AWG 22 | vert | vert |  |  | C |  | RtD LED | AWG 22
| GND CAN BMS | AWG 22 | noir | noir |  |  | D |  | 5V | AWG 22
| CAN H AMS | AWG 22 | bleu | bleu |  |  | E |  | CAN H | AWG 22
| CAN L AMS | AWG 22 | vert | vert |  |  | N |  | CAN L | AWG 22
| GND CAN AMS | AWG 22 | noir | noir |  |  | P |  | GND main hoop | AWG 22
| IMD status | AWG 22 | vert | vert |  |  | R |  | GND main hoop | AWG 22 |  |  | PAS BESOIN DE CONNECTEURS
| Accumulator voltage ON | AWG 22 | vert | vert |  |  | F |  | 12V electrical | AWG 22
| AIR+ state | AWG 22 | vert | vert |  |  | M |  | Acc fan on | AWG 22
| AIR- state | AWG 22 | vert | vert |  |  | U |  | Pump ON | AWG 22
| Precharge relays state | AWG 22 | vert | vert |  |  | S |  | Fan ON | AWG 22
| SC out (AIR+) | AWG 20 | rouge | rouge |  |  | G |  | LVS ON | AWG 22
| SC out (AIR-) | AWG 20 | rouge | rouge |  |  | T |  | TS OFF indicator | AWG 22
| SC out (Precharge) | AWG 20 | rouge | rouge |  |  | H |  | SC HS | AWG 22
[9 empty] | SC LS | AWG 22
[9 empty] | TS ON | AWG 22
[9 empty] | AMS indicator | AWG 22
| Discharge circuit, FS data logger & Part of TSAL circuitry | [7 empty] | IMD indicator | AWG 22
| signaux | taille câble | couleur inbox | couleur outbox | besoin | connecteurs | numéro du pin | boitier | SC in | AWG 22
| TSMP+ | AWG 14 | orange | orange | 1#14 | 8STA01001S 8STA61001P 1#12 | A | Discharge circuit & FS data logger housing | SC out | AWG 22
TSMP | TSMP- | AWG 14 | orange | orange | 1#14 | 8STA01001S 8STA61001P 1#12 | A
| SC HS (high side of the AIR) | AWG 16 | rouge | bleu | 2#16 9#22D | 8STA01699P 8STA61699S 2#16, 21#20 | W
| SC LS (low side of the AIR) | AWG 16 | noir | bleu |  |  | Z
| 12V Data logger | AWG 22 | rouge | rouge |  |  | R |  | LV Battery
| GND | AWG 22 | noir | noir |  |  | P |  | signaux | taille câble | couleur inbox | couleur outbox | connecteurs | numéro du pin | boitier
| 12V TSAL 2 | AWG 22 | rouge | rouge |  |  | N |  | LVMS | AWG 22
| GND | AWG 22 | noir | noir |  |  | M |  | main hoop GND | AWG 22
| Inverter voltage ON | AWG 22 | vert | vert |  |  | L
| 5V VCU | AWG 22 | rouge | rouge |  |  | K
| Current signal 1 | AWG 22 | jaune | jaune |  |  | S
| Current signal 2 | AWG 22 | jaune | jaune |  |  | Y
| GND VCU | AWG 22 | blanc | blanc |  |  | X
TSAL circuitry (inside the discharge circuit housing)
| signaux | taille cable | couleur inbox | couleur outbox | need | connecteurs | numéro du pin | boitier
| 12V TSAL 2 | AWG 22 | rouge | rouge | 3#22D | 8STA00635P 8STA60635S 5#22D | A | TSAL 2 housing
| GND | AWG 22 | noir | noir |  |  | B
| Inverter voltage ON | AWG 22 | vert | vert |  |  | C
TSAL logic
| signaux | taille cable | couleur inbox | couleur outbox | need | connecteurs | numéro du pin | boitier
| 12V TSAL 1 | AWG 20 | rouge | rouge | 4#20 5#22D | 8STA01298P 8STA61298S 10#20 | B | TSAL housing
| GND | AWG 20 | noir | noir |  |  | C
| AIR+ state | AWG 22 | vert | vert |  |  | J
| AIR- state | AWG 22 | vert | vert |  |  | D
| Precharge relays state | AWG 22 | vert | vert |  |  | E
| Accumulator voltage ON | AWG 22 | vert | vert |  |  | F
| Inverter voltage ON | AWG 22 | vert | vert |  |  | K
| TSAL green led | AWG 20 | bleu | rouge |  |  | G
| TSAL red led | AWG 20 | bleu | rouge |  |  | H
BSPD
| signaux | taille cable | couleur inbox | couleur outbox | need | connecteurs | numéro du pin | boitier
| 12V BSPD | AWG 22 | rouge | rouge | 2#16 4#22D | 8STA01497P 8STA61497S 8#20, 4#16 | J | BSPD housing
| GND | AWG 22 | noir | noir |  |  | K
| current sensor signal | AWG 22 | blanc | jaune |  |  | A
| brake sensor signal | AWG 22 | blanc | jaune |  |  | B
| SC in | AWG 16 | bleu | rouge |  |  | L
| SC out | AWG 16 | vert | rouge |  |  | M
AMS, IMD, Inverter & TS active SC circuitry
| signaux | taille câble | couleur inbox | couleur outbox | need | connecteurs | numéro du pin | boitier
| 12V SC circuitry | AWG 22 | rouge | rouge | 2#16 5#22D | 8STA01497P 8STA61497S 8#20, 4#16 | A | AMS, IMD, Inverter & TS active SC circuitry
| SC in | AWG 16 | vert | rouge |  |  | L
| SC out | AWG 16 | vert | rouge |  |  | M
| Reset | AWG 22 | jaune | vert |  |  | D
| IMD led | AWG 22 | bleu | bleu |  |  | E
| AMS led | AWG 22 | bleu | bleu |  |  | F
| TS ON | AWG 22 | jaune | vert |  |  | H
| SC HS | AWG 22 | vert | vert | 2#16 9#22D | 8STA01699P 8STA61699S 21#20, 2#16 | R
| SC in | AWG 16 | vert | rouge |  |  | Z
| GND | AWG 16 | noir | noir |  |  | W
| BTB in | AWG 22 | jaune | vert |  |  | P
| BTB out | AWG 22 | jaune | vert |  |  | N
| AMS state | AWG 22 | jaune | vert |  |  | M
| IMD state | AWG 22 | jaune | vert |  |  | L
| RFE in | AWG 22 | jaune | vert |  |  | K
| FRG/RUN in | AWG 22 | jaune | vert |  |  | S
| RFE out | AWG 22 | jaune | vert |  |  | Y
| FRG/RUN out | AWG 22 | jaune | vert |  |  | X
TSAL led
| signaux | taille câble | couleur inbox | couleur outbox | need | connecteurs | numéro du pin | boitier
| TSAL green led | AWG 20 | bleu | bleu | 3#20 | 8STA00898P 8STA60898S 3#20 | A | TSAL led housing
| TSAL red led | AWG 20 | bleu | bleu |  |  | B
| GND | AWG 20 | noir | noir |  |  | C
Dashboad Screen
| signaux | taille câble | couleur inbox | couleur outbox | need | connecteurs | numéro du pin | boitier
| 12V Front electrical | AWG 22 | rouge | rouge | 5#22D | 8STA00635P 8STA60635S 5#22D | A | Screen housing
| GND | AWG 22 | noir | noir |  |  | B
| CAN H | AWG 22 | bleu | bleu |  |  | C
| CAN L | AWG 22 | vert | vert |  |  | D
| GND VCU | AWG 22 | noir | blanc |  |  | E
| 5V screen | AWG 22 | rouge | rouge | 4#22D | 8STA00635P 8STA60635S 5#22D | A
| Rx | AWG 22 | jaune | jaune |  |  | B
| Tx | AWG 22 | vert | vert |  |  | C
G | GND screen | AWG 22 | noir | noir |  |  | D
Firewall
| signaux | taille câble | couleur front | couleur rear | need | connecteurs | numéro du pin | boitier
| 12V Front electrical | AWG 22 | rouge | rouge | 2#16 25#22D | 8STA71828P 8STA61828S 26#20, 2#16 | A | N/A
| CAN H | AWG 22 | bleu | bleu |  |  | B
| CAN L | AWG 22 | vert | vert |  |  | C
| 5V VCU | AWG 22 | rouge | rouge |  |  | D
| GND VCU | AWG 22 | blanc | blanc |  |  | E
| Accumulator fan ON | AWG 22 | bleu | bleu |  |  | F
| Pump ON | AWG 22 | bleu | bleu |  |  | G
| Radiator fan ON | AWG 22 | bleu | bleu |  |  | H
| LVS ON | AWG 22 | bleu | bleu |  |  | J
| SC HS | AWG 22 | bleu | bleu |  |  | K
| SC LS | AWG 22 | bleu | bleu |  |  | L
| TS OFF led | AWG 22 | bleu | bleu |  |  | M
| TS ON | AWG 22 | vert | vert |  |  | N
| AMS led | AWG 22 | bleu | bleu |  |  | P
| IMD led | AWG 22 | bleu | bleu |  |  | R
| Traction Control DRY | AWG 22 | vert | vert |  |  | S
| Traction Control WET | AWG 22 | vert | vert |  |  | T
| Display | AWG 22 | vert | vert |  |  | U
| Ready to Drive ON | AWG 22 | vert | vert |  |  | V
| Ready to Drive led | AWG 22 | bleu | bleu |  |  | W
| APPS 1 | AWG 22 | jaune | jaune |  |  | X
| APPS 2 | AWG 22 | jaune | jaune |  |  | Y
| Front brake pressure | AWG 22 | jaune | jaune |  |  | a
| FR wheel speed | AWG 22 | jaune | jaune |  |  | b
| FL wheel speed | AWG 22 | jaune | jaune |  |  | c
| SC in | AWG 16 | rouge | rouge |  |  | e
| SC out | AWG 16 | rouge | rouge |  |  | z
Sensors & other
| signaux | taille câble | couleur capteur | couleur faisceau | need | connecteurs | numéro du pin | boitier
| 5V VCU | AWG 22 |  | rouge | 3#22D | 8STA10435P 8STA60435S 3#22D | A | N/A
| GND VCU | AWG 22 |  | blanc |  |  | B
| APPS 1 | AWG 22 |  | jaune |  |  | C
| 5V VCU | AWG 22 |  | rouge | 3#22D | 8STA10435P 8STA60435S 3#22D | A
| GND VCU | AWG 22 |  | blanc |  |  | B
| APPS 2 | AWG 22 |  | jaune |  |  | C
| 5V VCU | AWG 22 |  | rouge | 3#22D | 8STA10435P 8STA60435S 3#22D | A
| GND VCU | AWG 22 |  | blanc |  |  | B
| Front brake pressure | AWG 22 |  | jaune |  |  | C
| 5V VCU | AWG 22 |  | rouge | 3#22D | 8STA10435P 8STA60435S 3#22D | A
| GND VCU | AWG 22 |  | blanc |  |  | B
| Rear brake pressure | AWG 22 |  | jaune |  |  | C
| 5V VCU | AWG 22 |  | rouge | 4#22D | 8STA10635P 8STA60635S 5#22D | A
| GND VCU | AWG 22 |  | blanc |  |  | B
| current sensor 1 | AWG 22 |  | jaune |  |  | C
| current sensor 2 | AWG 22 |  | jaune |  |  | D
| 5V VCU | AWG 22 |  | rouge | 3#22D | 8STA10435P 8STA60435S 3#22D | A
| GND VCU | AWG 22 |  | blanc |  |  | B
| FR wheel speed | AWG 22 |  | jaune |  |  | C
| 5V VCU | AWG 22 |  | rouge | 3#22D | 8STA10435P 8STA60435S 3#22D | A
| GND VCU | AWG 22 |  | blanc |  |  | B
| FL wheel speed | AWG 22 |  | jaune |  |  | C
| 5V VCU | AWG 22 |  | rouge | 3#22D | 8STA10435P 8STA60435S 3#22D | A
| GND VCU | AWG 22 |  | blanc |  |  | B
| RR wheel speed | AWG 22 |  | jaune |  |  | C
| 5V VCU | AWG 22 |  | rouge | 3#22D | 8STA10435P 8STA60435S 3#22D | A
| GND VCU | AWG 22 |  | blanc |  |  | B
| RL wheel speed | AWG 22 |  | jaune |  |  | C
| 5V VCU | AWG 22 |  | rouge | 3#22D | 8STA10435P 8STA60435S 3#22D | A
| GND VCU | AWG 22 |  | blanc |  |  | B
| FR suspension travel | AWG 22 |  | jaune |  |  | C
| 5V VCU | AWG 22 |  | rouge | 3#22D | 8STA10435P 8STA60435S 3#22D | A
| GND VCU | AWG 22 |  | blanc |  |  | B
| FL suspension travel | AWG 22 |  | jaune |  |  | C
| 5V VCU | AWG 22 |  | rouge | 3#22D | 8STA10435P 8STA60435S 3#22D | A
| GND VCU | AWG 22 |  | blanc |  |  | B
| RR suspension travel | AWG 22 |  | jaune |  |  | C
| 5V VCU | AWG 22 |  | rouge | 3#22D | 8STA10435P 8STA60435S 3#22D | A
| GND VCU | AWG 22 |  | blanc |  |  | B
| RL suspension travel | AWG 22 |  | jaune |  |  | C
| 5V VCU | AWG 22 |  | rouge | 2#22D | 8STA10435P 8STA60435S 3#22D | A
| Thermistor 1 | AWG 22 |  | jaune |  |  | B
| 5V VCU | AWG 22 |  | rouge | 2#22D | 8STA10435P 8STA60435S 3#22D | A
| Thermistor 2 | AWG 22 |  | jaune |  |  | B
| 5V VCU | AWG 22 |  | rouge | 2#22D | 8STA10435P 8STA60435S 3#22D | A
| Thermistor 3 | AWG 22 |  | jaune |  |  | B
| 5V VCU | AWG 22 |  | rouge | 2#22D | 8STA10435P 8STA60435S 3#22D | A
| Thermistor 4 | AWG 22 |  | jaune |  |  | B
| 12V brake contactor | AWG 22 | rouge | rouge | 2#22D | 8STA10435P 8STA60435S 3#22D | A
| Brake signal | AWG 22 | noir | vert |  |  | B
| 12V buzzer | AWG 24/26 | rouge | rouge | 2#26 | 8STA10435P 8STA60435S 3#22D | A
| GND | AWG 24/26 | noir | noir |  |  | B

## Commande connecteurs SOURIAU
| Besoin par composants |  |  |  |  | Commande | [5 empty] | Stock Bron
| Systèmes | Identifiant | Qté | Pins | Commande | Identifiant | Besoin | Qté | Qté Lahoucine | Prévu le | Reçu le | Identifiant | Qté | Pins
| TSAL 3, Precharge circuitry & Indicator voltage circuitry PCB housing | 8STA01002P | 2 | 2#16 | non | 8STA10103PN | 4 | 4
|  | 8STA61002S | 2 |  | non | 8STA60103SN | 4 | 4
|  | 8STA01099S | 1 | 7#20 | non | 8STA10235PN | 8 | 8
|  | 8STA61099P | 1 |  | non | 8STA60235SN | 8 | 8
|  | 8STA01415P | 1 | 14#20, 1#16 | non | 8STA10435PN | 18 | 20
|  | 8STA61415S | 1 |  | non | 8STA60435SN | 18 | 20
| Male crimp contact, size #20, Gold plating | 8599-0703SA | 32 | #20 | non | 8STA00635PN | 4 | 4
| Female crimp contact, size #20, Gold plating | 8599-0707900 | 42 | #20 | non | 8STA10635PN | 1 | 1
| Sealer plug #20 | 8522-389A | 15 | #20 | non | 8STA60635SN | 5 | 5
| Male crimp contact, size #16, Gold plating | 8599-0704MJ | 10 | #16 | non | 8STA00835PN | 1 | 1
| Female crimp contact, size #16, Gold plating | 8599-0708900 | 10 | #16 | non | 8STA60835SN | 1 | 1
[6 empty] | 8STA00898PN | 1 | 1
| AMS circuitry PCB housing | 8STA00635P | 1 | 5#22D | non | 8STA60898SN | 1 | 1
|  | 8STA60635S | 1 |  | non | 8STA01001SN | 2 | 2
|  | 8STA01635S | 3 | 55#22D | non | 8STA61001PN | 2 | 2
|  | 8STA61635P | 3 |  | non | 8STA01002PN | 4 | 4
| Male crimp contact, size #22D, Gold plating | 8599-0702JJ | 250 | #22D | non | 8STA61002SN | 4 | 4
| Female crimp contact, size #22D, Gold plating | 8599-0706900 | 250 | #22D | non | 8STA01035PN518 | 1 | 1
| Sealer plug #22D | 8660-212 | 135 | #22D | non | 8STA61035SN518 | 1 | 1
[6 empty] | 8STA01099SN | 1 | 1
| IMD PCB housing | 8STA00835P | 1 | 6#22D | non | 8STA61099PN | 1 | 1
|  | 8STA60835S | 1 |  | non | 8STA01243SN | 1 | 1
|  | 8STA01002P | 2 | 2#16 | non | 8STA61243PN | 1 | 1
|  | 8STA61002S | 2 |  | non | 8STA01298PN | 1 | 1
| Male crimp contact, size #22D, Gold plating | 8599-0702JJ | 10 | #22D | non | 8STA61298SN | 1 | 1
| Female crimp contact, size #22D, Gold plating | 8599-0706900 | 10 | #22D | non | 8STA01415PN | 2 | 2
| Sealer plug #22D | 8660-212 | 3 | #22D | non | 8STA61415SN | 2 | 2
| Male crimp contact, size #16, Gold plating | 8599-0704MJ | 8 | #16 | non | 8STA01418SN | 1 | 1
| Female crimp contact, size #16, Gold plating | 8599-0708900 | 8 | #16 | non | 8STA61418PN | 1 | 1
[6 empty] | 8STA01497PN | 2 | 2
| Container | 8STA01415P | 1 | 14#20, 1#16 | non | 8STA61497SN | 2 | 2
|  | 8STA61415S | 1 |  | non | 8STA01635SN | 3 | 3
|  | 8STA01418S | 1 | 18#20 | non | 8STA61635PN | 3 | 3
|  | 8STA61418P | 1 |  | non | 8STA01699PN | 2 | 2
| Male crimp contact, size #20, Gold plating | 8599-0703SA | 48 | #20 | non | 8STA61699SN | 2 | 2
| Female crimp contact, size #20, Gold plating | 8599-0707900 | 48 | #20 | non | 8STA71828PN | 1 | 1
| Sealer plug #20 | 8522-389A | 24 | #20 | non | 8STA61828SN | 1 | 1
| Male crimp contact, size #16, Gold plating | 8599-0704MJ | 2 | #16 | non | 8599-0297 | 104 | 100
| Female crimp contact, size #16, Gold plating | 8599-0708900 | 2 | #16 | non | 8599-0298 | 104 | 100
| Protective caps | 8STA914A | 2 | size 14 | non | 8599-0702JJ | 484 | 500
[6 empty] | 8599-0706900 | 484 | 500
| FS Data Logger, Discharge Circuit & TSAL 2 housing | 8STA01001S | 2 | 1#12 | non | 8660-212 | 200 | 200
|  | 8STA61001P | 2 |  | non | 8599-0703SA | 190 | 200
|  | 8STA01699P | 1 | 2#16, 21#20 | non | 8599-0707900 | 190 | 200
|  | 8STA61699S | 1 |  | non | 8522-389A | 132 | 150
| Male crimp contact, size #20, Gold plating | 8599-0703SA | 18 | #20 | non | 8599-0704MJ | 40 | 50
| Female crimp contact, size #20, Gold plating | 8599-0707900 | 18 | #20 | non | 8599-0708900 | 40 | 50
| Sealer plug #20 | 8522-389A | 33 | #20 | non | 8522-390A | 12 | 50
| Male crimp contact, size #16, Gold plating | 8599-0704MJ | 4 | #16 | non | 8599-0705MJ | 4 | 10
| Female crimp contact, size #16, Gold plating | 8599-0708900 | 4 | #16 | non | 8599-0709900 | 4 | 10
| Male crimp contact, size #12, Gold plating | 8599-0705MJ | 4 | #12 | non | 8STA914A | 2 | 4
| Female crimp contact, size #12, Gold plating | 8599-0709900 | 4 | #12 | non
| TSAL 2 PCB housing | 8STA00635P | 1 | 5#22D | non
|  | 8STA60635S | 1 |  | non
| Male crimp contact, size #22D, Gold plating | 8599-0702JJ | 10 | #22D | non
| Female crimp contact, size #22D, Gold plating | 8599-0706900 | 10 | #22D | non
* | TSAL 1 PCB housing | 8STA01298P | 1 | 10#20 | non
|  | 8STA61298S | 1 |  | non
| Male crimp contact, size #22D, Gold plating | 8599-0702JJ | 18 | #22D | non
| Female crimp contact, size #22D, Gold plating | 8599-0706900 | 18 | #22D | non
| Sealer plug #22D | 8660-212 | 3 | #22D | non
* | BSPD PCB housing | 8STA01497P | 1 | 8#20, 4#16 | non
|  | 8STA61497S | 1 |  | non
| Male crimp contact, size #20, Gold plating | 8599-0703SA | 8 | #20 | non
| Female crimp contact, size #20, Gold plating | 8599-0707900 | 8 | #20 | non
| Sealer plug #20 | 8522-389A | 12 | #20 | non
| Male crimp contact, size #16, Gold plating | 8599-0704MJ | 4 | #16 | non
| Female crimp contact, size #16, Gold plating | 8599-0708900 | 4 | #16 | non
| Sealer plug #16 | 8522-390A | 6 | #16 | non
* | AMS, IMD, Inverter & TS active SC relays PCB housing | 8STA01497P | 1 | 8#20, 4#16 | non
|  | 8STA61497S | 1 |  | non
|  | 8STA01699P | 1 | 21#20, 2#16 | non
|  | 8STA61699S | 1 |  | non
| Male crimp contact, size #20, Gold plating | 8599-0703SA | 28 | #20 | non
| Female crimp contact, size #20, Gold plating | 8599-0707900 | 28 | #20 | non
| Sealer plug #20 | 8522-389A | 45 | #20 | non
| Male crimp contact, size #16, Gold plating | 8599-0704MJ | 8 | #16 | non
| Female crimp contact, size #16, Gold plating | 8599-0708900 | 8 | #16 | non
| Sealer plug #16 | 8522-390A | 6 | #16 | non
| TSAL led housing | 8STA00898P | 1 | 3#20 | non
|  | 8STA60898S | 1 |  | non
| Male crimp contact, size #20, Gold plating | 8599-0703SA | 6 | #20 | non
| Female crimp contact, size #20, Gold plating | 8599-0707900 | 6 | #20 | non
| Dashboard Screen housing | 8STA00635P | 2 | 5#22D | non
|  | 8STA60635S | 2 |  | non
| Male crimp contact, size #22D, Gold plating | 8599-0702JJ | 18 | #22D | non
| Female crimp contact, size #22D, Gold plating | 8599-0706900 | 18 | #22D | non
| Sealer plug #22D | 8660-212 | 3 | #22D | non
| Firewall | 8STA71828P | 1 | 26#20, 2#16 | non
|  | 8STA61828S | 1 |  | non
| Male crimp contact, size #20, Gold plating | 8599-0703SA | 50 | #20 | non
| Female crimp contact, size #20, Gold plating | 8599-0707900 | 50 | #20 | non
| Sealer plug #20 | 8522-389A | 3 | #20 | non
| Male crimp contact, size #16, Gold plating | 8599-0704MJ | 4 | #16 | non
| Female crimp contact, size #16, Gold plating | 8599-0708900 | 4 | #16 | non
| Sensors | 8STA10435P | 18 | 3#22D | non
|  | 8STA60435S | 18 |  | non
|  | 8STA10635P | 1 | 5#22D | non
|  | 8STA60635S | 1 |  | non
| Male crimp contact, size #22D, Gold plating | 8599-0702JJ | 104 | #22D | non
| Female crimp contact, size #22D, Gold plating | 8599-0706900 | 104 | #22D | non
| Sealer plug #22D | 8660-212 | 21 | #22D | non
| test connectors for sensors | 8STA10235P | 8 | 3#22D | non
|  | 8STA60235S | 8 |  | non
|  | 8STA10103P | 4 | 3#26 | non
|  | 8STA60103S | 4 |  | non
| Male crimp contact, size #26, Gold plating | 8599-0297 | 24 | #26 | non
| Female crimp contact, size #26, Gold plating | 8599-0298 | 24 | #26 | non
| Male crimp contact, size #22D, Gold plating | 8599-0702JJ | 48 | #22D | non
| Female crimp contact, size #22D, Gold plating | 8599-0706900 | 48 | #22D | non
| test for AMS housing | 8STA00405P | 1 | 5#26 | non
|  | 8STA60405S | 1 |  | non
|  | 8STA00406P | 1 | 6#26 | non
|  | 8STA60406S | 1 |  | non
|  | 8STA01243S | 1 | 43#26 | non
|  | 8STA61243P | 1 |  | non
| Male crimp contact, size #26, Gold plating | 8599-0297 | 80 | #26 | non
| Female crimp contact, size #26, Gold plating | 8599-0298 | 80 | #26 | non
| Sealer plug #22D | 8660-212 | 9 | #22D | non
| test for steering wheel | 8STA01035P518 | 1 | 13#22D | non
|  | 8STA61035S518 | 1 |  | non
| Male crimp contact, size #22D, Gold plating | 8599-0702JJ | 26 | #22D | non
| Female crimp contact, size #22D, Gold plating | 8599-0706900 | 26 | #22D | non
| Sealer plug #22D | 8660-212 | 26 | #22D | non
| Male crimp contact, size #26, Gold plating | 8599-0297 |  | #26 | non
| Female crimp contact, size #26, Gold plating | 8599-0298 |  | #26 | non
| Male crimp contact, size #22D, Gold plating | 8599-0702JJ |  | #22D | non
| Female crimp contact, size #22D, Gold plating | 8599-0706900 |  | #22D | non
| Sealer plug #22D | 8660-212 |  | #22D | non
| Male crimp contact, size #20, Gold plating | 8599-0703SA |  | #20 | non
| Female crimp contact, size #20, Gold plating | 8599-0707900 |  | #20 | non
| Sealer plug #20 | 8522-389A |  | #20 | non
| Male crimp contact, size #16, Gold plating | 8599-0704MJ |  | #16 | non
| Female crimp contact, size #16, Gold plating | 8599-0708900 |  | #16 | non
| Sealer plug #16 | 8522-390A |  | #16 | non
| Male crimp contact, size #12, Gold plating | 8599-0705MJ |  | #12 | non
| Female crimp contact, size #12, Gold plating | 8599-0709900 |  | #12 | non
| Sealer plug #12 | 8522-391A |  | #12 | non
| Protective caps | 8STA914A |  | 14 | non