## Présentation
CAS DE CHARGES VALKYRIZ ELIZ-2021
IMPORTANT: TOUTES LES FORCES SONT POUR LE COTE GAUCHE DU VÉHICULE
Données
Hypothese |  |  |  |  | Masse Voiture | 230 | kg
[5 empty] | Masse Pilote | 85 | kg
ACCEL 1,5G | Normal Force on FR Wheel = Normal Force on FL Wheel |  |  |  | Appui aéro | 60 | N
BRAKING 1,9G | Normal Force on FR Wheel = Normal Force on FL Wheel |  |  |  | Répartition de freinage | 70/30
LEFT TURN 2,2G | Normal Force on RL Wheel =Normal force on FL Wheel |  |  |  | Coeff de Frottement | 1.5
RIGHT TURN 2,2G | Normal Force on RR Wheel = Normal Force on FR Wheel |  |  |  | Répartition de masse | 0.56
| X (longitudinal acceleration) (N) | Y (lateral accelération) (N) | Z (poids + appui + accelération) (N) | Hypothèse
MAX SPEED | 0 | 0 | 3210 | Normal Force on FR Wheel = Normal Force on FL Wheel
BREAKING 1,9G | -5985 | 0 | 3150 | Normal Force on FR Wheel = Normal Force on FL Wheel
ACCEL 1,5 G | 4725 | 0 | 3150 | Normal Force on RR Wheel = Normal Force on RL Wheel
BUMP 3G | 0 | 0 | -12600 | Normal Force on FR Wheel = Normal Force on FL Wheel
LEFT TURN 0,5 G | 0 | -1575 | 3150 | Normal Force F Inner Wheel = Normal Force on R Inner Wheel (Peut être condanable car on n'a pas une répartition 50/50 pour la masse)
RIGHT TURN 0,5 G | 0 | 1575 | 3150 | Normal Force F Inner Wheel = Normal Force on R Inner Wheel (Peut être condanable car on n'a pas une répartition 50/50 pour la masse)
LEFT TURN 1 G | 0 | -3150 | 3150 | Normal Force F Inner Wheel = Normal Force on R Inner Wheel (Peut être condanable car on n'a pas une répartition 50/50 pour la masse)
RIGHT TURN 1 G | 0 | 3150 | 3150 | Normal Force F Inner Wheel = Normal Force on R Inner Wheel (Peut être condanable car on n'a pas une répartition 50/50 pour la masse)
LEFT TURN 1,4 G | 0 | -4410 | 3150 | Normal Force F Inner Wheel = Normal Force on R Inner Wheel (Peut être condanable car on n'a pas une répartition 50/50 pour la masse) | Limite du modèle avec coeff à 1,4
RIGHT TURN 1,4 G | 0 | 4410 | 3150 | Normal Force F Inner Wheel = Normal Force on R Inner Wheel (Peut être condanable car on n'a pas une répartition 50/50 pour la masse) | Limite du modèle avec coeff à 1,4
LEFT TURN 1,5 G | 0 | -4725 | 3150 | Normal Force F Inner Wheel = Normal Force on R Inner Wheel (Peut être condanable car on n'a pas une répartition 50/50 pour la masse) | Suppose un coeff de frottement de 1,5
RIGHT TURN 1,5 G | 0 | 4725 | 3150 | Normal Force F Inner Wheel = Normal Force on R Inner Wheel (Peut être condanable car on n'a pas une répartition 50/50 pour la masse) | Suppose un coeff de frottement de 1,5
LEFT TURN 1,8 G | 0 | -5670 | 3150 | Normal Force F Inner Wheel = Normal Force on R Inner Wheel (Peut être condanable car on n'a pas une répartition 50/50 pour la masse)
RIGHT TURN 1,8 G | 0 | 5670 | 3150 | Normal Force F Inner Wheel = Normal Force on R Inner Wheel (Peut être condanable car on n'a pas une répartition 50/50 pour la masse)
LEFT TURN 2,2 G | 0 | -6930 | 3150 | Normal Force F Inner Wheel = Normal Force on R Inner Wheel (Peut être condanable car on n'a pas une répartition 50/50 pour la masse) | La roue arrière intérieure ne touche plus le sol | Cas limite
RIGHT TURN 2,2 G | 0 | 6930 | 3150 | Normal Force F Inner Wheel = Normal Force on R Inner Wheel (Peut être condanable car on n'a pas une répartition 50/50 pour la masse) | La roue arrière intérieure ne touche plus le sol | Cas limite
LEFT TURN 1 G + BREAKING 1G | -3150 | -3150 | 3150 | Normal Force in R Inner Wheel = 0 | Coeff de frottement sur la roue arrière extérieure = 1 selon x et y
RIGHT TURN 1 G + BREAKING 1G | -3150 | 3150 | 3150 | Normal Force in R Inner Wheel = 0 | Coeff de frottement sur la roue arrière extérieure = 1 selon x et y
LEFT TURN 1G + BUMP 1,5 G | 0 | -3150 | 7875 | Normal Force F Inner Wheel = Normal Force on R Inner Wheel (Peut être condanable car on n'a pas une répartition 50/50 pour la masse)
RIGHT TURN 1 G + BUMP 1,5 G | 0 | 3150 | 7875 | Normal Force F Inner Wheel = Normal Force on R Inner Wheel (Peut être condanable car on n'a pas une répartition 50/50 pour la masse)
Repere du MECAMASTER |  | Repere des points de filaire ASSY
X négatif | Vers l'avant | X Positif | Vers l'arriere | Xcatia = Xmecamaster
Y positif | Vers la gauche | Y positif | vers la droite | Ycatia = - Ymecamaster
Z Positif | Vers le haut | Z positif | Vers le haut | Zcatia = Zmecamaster